## паспорт
АТ "Укртрансгаз" | [5 empty] | ПАСПОРТ ФІЗИКО-ХІМІЧНИХ ПОКАЗНИКІВ ПРИРОДНОГО ГАЗУ №655 | [18 empty] | Маршрут №655
Філія "УМГ "ХАРКІВТРАНСГАЗ" | [5 empty] | переданого Сєвєродонецьким ЛВУМГ та прийнятого ПАТ "Луганськгаз"
Сєвєродонецьке ЛВУМГ
Вимірювальна хіміко-аналітична лабораторія
по газопроводах "Краснодарський Край - Серпухов", "Ставрополь - Москва"
Свідоцтво № LC 041 від 13.06.2017р. чинне до 13.06.2022 р. | [20 empty] | за період з 01.06.2018р. по 30.06.2018р.
Число місяця | Компонентний склад, % мол. | [11 empty] | Фізико-хімічні показники газу обчислені на основі компонентного складу, 101,325 кПа | [9 empty] | Температура точки роси вологи (Р = 3.92 МПа), °С | Температура точки роси вуглеводнів, °С | Масова концентрація сірководню, г/м3 | Масова концентрація меркаптанової сірки, г/м3 | Маса механічних домішок, г/м3
[13 empty] | Густина абсолютна, кг/м3,при 20 ºС, | Температура вимірювання/згоряння при 20/25°С
| метан, С1 | етан, С2 | пропан, С3 | ізо-бутан, і-С4 | н-бутан, н-С4 | нео-пентан, нео-С5 | ізо-пентан, і-С5 | н-пентан, н-С5 | гексани та вищі, С6+ | кисень, О2 | азот, N2 | діоксид вуглецю, CО2 |  | Теплота згоряння нижча |  |  | Теплота згоряння вища |  |  | Число Воббе вище
[14 empty] | ккал/м3 | МДж/м3 | кВт⋅год/м3 | ккал/м3 | МДж/м3 | кВт⋅год/м3 | ккал/м3 | МДж/м3 | кВт⋅год/м3
1 | [13 empty] | 8092.2185 | 33.8805 | 9.4113 | 8964.7226 | 37.5335 | 10.426 | 11546.8617 | 48.3444 | 13.429
2 | [13 empty] | 8092.2185 | 33.8805 | 9.4113 | 8964.7226 | 37.5335 | 10.426 | 11546.8617 | 48.3444 | 13.429
3 | [13 empty] | 8092.2185 | 33.8805 | 9.4113 | 8964.7226 | 37.5335 | 10.426 | 11546.8617 | 48.3444 | 13.429
4 | [13 empty] | 8092.2185 | 33.8805 | 9.4113 | 8964.7226 | 37.5335 | 10.426 | 11546.8617 | 48.3444 | 13.429
5 | 93.0741 | 3.181 | 0.6535 | 0.0562 | 0.0715 | 0.001 | 0.0158 | 0.0117 | 0.0239 | 0.0081 | 2.5192 | 0.384 | 0.7152 | 8069.6476 | 33.786 | 9.385 | 8942.3666 | 37.4399 | 10.4 | 11604.543 | 48.5859 | 13.4961 | -9.2 | -6.7 | 0,0001 | 0,0002 | відсутні
6 | [13 empty] | 8069.6476 | 33.786 | 9.385 | 8942.3666 | 37.4399 | 10.4 | 11604.543 | 48.5859 | 13.4961
7 | [13 empty] | 8069.6476 | 33.786 | 9.385 | 8942.3666 | 37.4399 | 10.4 | 11604.543 | 48.5859 | 13.4961
8 | [13 empty] | 8069.6476 | 33.786 | 9.385 | 8942.3666 | 37.4399 | 10.4 | 11604.543 | 48.5859 | 13.4961
9 | [13 empty] | 8069.6476 | 33.786 | 9.385 | 8942.3666 | 37.4399 | 10.4 | 11604.543 | 48.5859 | 13.4961
10 | [13 empty] | 8069.6476 | 33.786 | 9.385 | 8942.3666 | 37.4399 | 10.4 | 11604.543 | 48.5859 | 13.4961
11 | 94.8178 | 2.5444 | 0.6825 | 0.0859 | 0.0977 | 0.0016 | 0.0219 | 0.0165 | 0.0227 | 0.0084 | 1.4653 | 0.2353 | 0.7061 | 8142.3523 | 34.0904 | 9.4696 | 9023.9803 | 37.7816 | 10.4949 | 11786.1137 | 49.3461 | 13.7073 | -9.2 | -8.3
12 | [13 empty] | 8142.3523 | 34.0904 | 9.4696 | 9023.9803 | 37.7816 | 10.4949 | 11786.1137 | 49.3461 | 13.7073
13 | [13 empty] | 8142.3523 | 34.0904 | 9.4696 | 9023.9803 | 37.7816 | 10.4949 | 11786.1137 | 49.3461 | 13.7073
14 | [13 empty] | 8142.3523 | 34.0904 | 9.4696 | 9023.9803 | 37.7816 | 10.4949 | 11786.1137 | 49.3461 | 13.7073
15 | [13 empty] | 8142.3523 | 34.0904 | 9.4696 | 9023.9803 | 37.7816 | 10.4949 | 11786.1137 | 49.3461 | 13.7073
16 | [13 empty] | 8142.3523 | 34.0904 | 9.4696 | 9023.9803 | 37.7816 | 10.4949 | 11786.1137 | 49.3461 | 13.7073
17 | [13 empty] | 8142.3523 | 34.0904 | 9.4696 | 9023.9803 | 37.7816 | 10.4949 | 11786.1137 | 49.3461 | 13.7073
18 | [13 empty] | 8142.3523 | 34.0904 | 9.4696 | 9023.9803 | 37.7816 | 10.4949 | 11786.1137 | 49.3461 | 13.7073
19 | 92.408 | 3.5019 | 0.7477 | 0.0573 | 0.0803 | 0.001 | 0.0225 | 0.0181 | 0.0265 | 0.0078 | 2.6401 | 0.4888 | 0.7206 | 8089.2568 | 33.8681 | 9.4078 | 8962.6685 | 37.5249 | 10.4236 | 11587.4894 | 48.5145 | 13.4763 | -8.9 | -7.2
20 | [13 empty] | 8089.2568 | 33.8681 | 9.4078 | 8962.6685 | 37.5249 | 10.4236 | 11587.4894 | 48.5145 | 13.4763
21 | [13 empty] | 8089.2568 | 33.8681 | 9.4078 | 8962.6685 | 37.5249 | 10.4236 | 11587.4894 | 48.5145 | 13.4763
22 | [13 empty] | 8089.2568 | 33.8681 | 9.4078 | 8962.6685 | 37.5249 | 10.4236 | 11587.4894 | 48.5145 | 13.4763
23 | [13 empty] | 8089.2568 | 33.8681 | 9.4078 | 8962.6685 | 37.5249 | 10.4236 | 11587.4894 | 48.5145 | 13.4763
24 | [13 empty] | 8089.2568 | 33.8681 | 9.4078 | 8962.6685 | 37.5249 | 10.4236 | 11587.4894 | 48.5145 | 13.4763
25 | [13 empty] | 8089.2568 | 33.8681 | 9.4078 | 8962.6685 | 37.5249 | 10.4236 | 11587.4894 | 48.5145 | 13.4763
26 | [13 empty] | 8089.2568 | 33.8681 | 9.4078 | 8962.6685 | 37.5249 | 10.4236 | 11587.4894 | 48.5145 | 13.4763
27 | [13 empty] | 8089.2568 | 33.8681 | 9.4078 | 8962.6685 | 37.5249 | 10.4236 | 11587.4894 | 48.5145 | 13.4763
28 | [13 empty] | 8089.2568 | 33.8681 | 9.4078 | 8962.6685 | 37.5249 | 10.4236 | 11587.4894 | 48.5145 | 13.4763
29 | [13 empty] | 8089.2568 | 33.8681 | 9.4078 | 8962.6685 | 37.5249 | 10.4236 | 11587.4894 | 48.5145 | 13.4763
30 | [13 empty] | 8089.2568 | 33.8681 | 9.4078 | 8962.6685 | 37.5249 | 10.4236 | 11587.4894 | 48.5145 | 13.4763
31
Рівень одоризації відповідає чинним нормативним документам | [13 empty] | 8103.1099 | 33.9261 | 9.4239 | 8979.0056 | 37.5933 | 10.4426
Середньозважене значення теплоти згоряння:
| Начальник Сєвєродонецького ЛВУМГ | [8 empty] | Головко Ю.О. | [10 empty] | 2018-07-02
|  | Підрозділу підприємства, якому підпорядкована лабораторія | [8 empty] | прізвище | [5 empty] | підпис |  |  |  | дата
| Інженер II кат. ВХАЛ | [8 empty] | Єрьоменко М.О. | [10 empty] | 2018-07-02
|  | Лабораторія, де здійснювалось вимірювання газу | [8 empty] | прізвище | [5 empty] | підпис |  |  |  | дата
| Начальник служби ГВ і М | [8 empty] | Ісаєв В.С. | [10 empty] | 2018-07-02
|  | Підрозділу, відповідального за облік газу за маршрутом | [8 empty] | прізвище | [5 empty] | підпис |  |  |  | дата

## додаток
Додаток до Паспорту фізико-хімічних показників природного газу. Маршрут №655
Область | ГРС, прямий споживач | Cередньозважене значення вищої теплоти згоряння
|  | ккал/м³ | МДж/м³ | кВт*год./м³
Маршрут №655 |  | 8979.0056 | 37.5933 | 10.4426
Луганська | Михайлюки (к-п ім.Дзержинського) | 8974.157 | 37.573 | 10.4369
Луганська | Новоайдар | 8974.2048 | 37.5732 | 10.437
Луганська | Розквіт | 8975.3035 | 37.5778 | 10.4383
Луганська | Щастя (Луган.ТЕС) | 8984.2602 | 37.6153 | 10.4487
Луганська | Щастя (місто) | 8964.6032 | 37.533 | 10.4258
Луганська | р-п ім.Артема | 8973.4166 | 37.5699 | 10.4361
Луганська | р-п ім.Калініна /Червоний Жовтень | 8974.9452 | 37.5763 | 10.4379
Луганська | р-п ім.Суворова | 8972.8911 | 37.5677 | 10.4355
Начальник Сєвєродонецького ЛВУМГ |  | Головко Ю.О. |  |  | 2018-07-02
Підрозділу підприємства, якому підпорядкована лабораторія |  | прізвище |  | підпис | дата
Інженер II кат. ВХАЛ |  | Єрьоменко М.О. |  |  | 1900-01-01
Лабораторія, де здійснювалось вимірювання газу |  | прізвище |  | підпис | дата
Начальник служби ГВ і М |  | Ісаєв В.С. |  |  | 2018-07-02
Підрозділу, відповідального за облік газу за маршрутом |  | прізвище |  | підпис | дата