## паспорт
АТ "Укртрансгаз" | [5 empty] | ПАСПОРТ ФІЗИКО-ХІМІЧНИХ ПОКАЗНИКІВ ПРИРОДНОГО ГАЗУ №683 | [18 empty] | Маршрут №683
Філія "УМГ "ХАРКІВТРАНСГАЗ" | [5 empty] | переданого Сєвєродонецьким ЛВУМГ та прийнятого ПАТ "Укртрансгаз" філія "Укравтогаз"
Сєвєродонецьке ЛВУМГ
Вимірювальна хіміко-аналітична лабораторія
по газопроводу "Луганськ-Лисичанськ-Рубіжне"
Свідоцтво № LC 041 від 13.06.2017р. чинне до 13.06.2022 р. | [20 empty] | за період з 01.06.2018р. по 30.06.2018р.
Число місяця | Компонентний склад, % мол. | [11 empty] | Фізико-хімічні показники газу обчислені на основі компонентного складу, 101,325 кПа | [9 empty] | Температура точки роси вологи (Р = 3.92 МПа), °С | Температура точки роси вуглеводнів, °С | Масова концентрація сірководню, г/м3 | Масова концентрація меркаптанової сірки, г/м3 | Маса механічних домішок, г/м3
[13 empty] | Густина абсолютна, кг/м3,при 20 ºС, | Температура вимірювання/згоряння при 20/25°С
| метан, С1 | етан, С2 | пропан, С3 | ізо-бутан, і-С4 | н-бутан, н-С4 | нео-пентан, нео-С5 | ізо-пентан, і-С5 | н-пентан, н-С5 | гексани та вищі, С6+ | кисень, О2 | азот, N2 | діоксид вуглецю, CО2 |  | Теплота згоряння нижча |  |  | Теплота згоряння вища |  |  | Число Воббе вище
[14 empty] | ккал/м3 | МДж/м3 | кВт⋅год/м3 | ккал/м3 | МДж/м3 | кВт⋅год/м3 | ккал/м3 | МДж/м3 | кВт⋅год/м3
1 | [13 empty] | 8197.7645 | 34.3224 | 9.534 | 9071.9883 | 37.9826 | 10.5507 | 11363.9774 | 47.5787 | 13.2163
2 | [13 empty] | 8197.7645 | 34.3224 | 9.534 | 9071.9883 | 37.9826 | 10.5507 | 11363.9774 | 47.5787 | 13.2163
3 | [13 empty] | 8197.7645 | 34.3224 | 9.534 | 9071.9883 | 37.9826 | 10.5507 | 11363.9774 | 47.5787 | 13.2163
4 | [13 empty] | 8197.7645 | 34.3224 | 9.534 | 9071.9883 | 37.9826 | 10.5507 | 11363.9774 | 47.5787 | 13.2163
5 | [13 empty] | 8197.7645 | 34.3224 | 9.534 | 9071.9883 | 37.9826 | 10.5507 | 11363.9774 | 47.5787 | 13.2163
6 | 92.5424 | 3.9564 | 0.9886 | 0.1407 | 0.2297 | 0.0011 | 0.075 | 0.0531 | 0.0762 | 0.0093 | 1.5875 | 0.34 | 0.7267 | 8323.708 | 34.8497 | 9.6805 | 9217.5171 | 38.5919 | 10.72 | 11866.3181 | 49.6819 | 13.8005 | -8.4 | -7.3 | 0,0001 | 0,0002 | відсутні
7 | [13 empty] | 8323.708 | 34.8497 | 9.6805 | 9217.5171 | 38.5919 | 10.72 | 11866.3181 | 49.6819 | 13.8005
8 | [13 empty] | 8323.708 | 34.8497 | 9.6805 | 9217.5171 | 38.5919 | 10.72 | 11866.3181 | 49.6819 | 13.8005
9 | [13 empty] | 8323.708 | 34.8497 | 9.6805 | 9217.5171 | 38.5919 | 10.72 | 11866.3181 | 49.6819 | 13.8005
10 | [13 empty] | 8323.708 | 34.8497 | 9.6805 | 9217.5171 | 38.5919 | 10.72 | 11866.3181 | 49.6819 | 13.8005
11 | [13 empty] | 8323.708 | 34.8497 | 9.6805 | 9217.5171 | 38.5919 | 10.72 | 11866.3181 | 49.6819 | 13.8005
12 | [13 empty] | 8323.708 | 34.8497 | 9.6805 | 9217.5171 | 38.5919 | 10.72 | 11866.3181 | 49.6819 | 13.8005
13 | [13 empty] | 8323.708 | 34.8497 | 9.6805 | 9217.5171 | 38.5919 | 10.72 | 11866.3181 | 49.6819 | 13.8005
14 | [13 empty] | 8323.708 | 34.8497 | 9.6805 | 9217.5171 | 38.5919 | 10.72 | 11866.3181 | 49.6819 | 13.8005
15 | [13 empty] | 8323.708 | 34.8497 | 9.6805 | 9217.5171 | 38.5919 | 10.72 | 11866.3181 | 49.6819 | 13.8005
16 | [13 empty] | 8323.708 | 34.8497 | 9.6805 | 9217.5171 | 38.5919 | 10.72 | 11866.3181 | 49.6819 | 13.8005
17 | [13 empty] | 8323.708 | 34.8497 | 9.6805 | 9217.5171 | 38.5919 | 10.72 | 11866.3181 | 49.6819 | 13.8005
18 | [13 empty] | 8323.708 | 34.8497 | 9.6805 | 9217.5171 | 38.5919 | 10.72 | 11866.3181 | 49.6819 | 13.8005
19 | 92.5315 | 3.9548 | 1.0034 | 0.1384 | 0.2335 | 0.0013 | 0.0756 | 0.0528 | 0.0993 | 0.0083 | 1.5746 | 0.3265 | 0.7274 | 8335.1726 | 34.8977 | 9.6938 | 9229.8893 | 38.6437 | 10.7344 | 11876.9229 | 49.7263 | 13.8129 | -8.8 | -6.9
20 | [13 empty] | 8335.1726 | 34.8977 | 9.6938 | 9229.8893 | 38.6437 | 10.7344 | 11876.9229 | 49.7263 | 13.8129
21 | [13 empty] | 8335.1726 | 34.8977 | 9.6938 | 9229.8893 | 38.6437 | 10.7344 | 11876.9229 | 49.7263 | 13.8129
22 | [13 empty] | 8335.1726 | 34.8977 | 9.6938 | 9229.8893 | 38.6437 | 10.7344 | 11876.9229 | 49.7263 | 13.8129
23 | [13 empty] | 8335.1726 | 34.8977 | 9.6938 | 9229.8893 | 38.6437 | 10.7344 | 11876.9229 | 49.7263 | 13.8129
24 | [13 empty] | 8335.1726 | 34.8977 | 9.6938 | 9229.8893 | 38.6437 | 10.7344 | 11876.9229 | 49.7263 | 13.8129
25 | [13 empty] | 8335.1726 | 34.8977 | 9.6938 | 9229.8893 | 38.6437 | 10.7344 | 11876.9229 | 49.7263 | 13.8129
26 | [13 empty] | 8335.1726 | 34.8977 | 9.6938 | 9229.8893 | 38.6437 | 10.7344 | 11876.9229 | 49.7263 | 13.8129
27 | [13 empty] | 8335.1726 | 34.8977 | 9.6938 | 9229.8893 | 38.6437 | 10.7344 | 11876.9229 | 49.7263 | 13.8129
28 | [13 empty] | 8335.1726 | 34.8977 | 9.6938 | 9229.8893 | 38.6437 | 10.7344 | 11876.9229 | 49.7263 | 13.8129
29 | [13 empty] | 8335.1726 | 34.8977 | 9.6938 | 9229.8893 | 38.6437 | 10.7344 | 11876.9229 | 49.7263 | 13.8129
30 | [13 empty] | 8335.1726 | 34.8977 | 9.6938 | 9229.8893 | 38.6437 | 10.7344 | 11876.9229 | 49.7263 | 13.8129
31
Рівень одоризації відповідає чинним нормативним документам | [13 empty] | 8307.9202 | 34.7836 | 9.6621 | 9198.9349 | 38.5141 | 10.6984
Середньозважене значення теплоти згоряння:
| Начальник Сєвєродонецького ЛВУМГ | [8 empty] | Головко Ю.О. | [10 empty] | 2018-07-02
|  | Підрозділу підприємства, якому підпорядкована лабораторія | [8 empty] | прізвище | [5 empty] | підпис |  |  |  | дата
| Інженер II кат. ВХАЛ | [8 empty] | Єрьоменко М.О. | [10 empty] | 2018-07-02
|  | Лабораторія, де здійснювалось вимірювання газу | [8 empty] | прізвище | [5 empty] | підпис |  |  |  | дата
| Начальник служби ГВ і М | [8 empty] | Ісаєв В.С. | [10 empty] | 2018-07-02
|  | Підрозділу, відповідального за облік газу за маршрутом | [8 empty] | прізвище | [5 empty] | підпис |  |  |  | дата

## додаток
Додаток до Паспорту фізико-хімічних показників природного газу. Маршрут №683
Область | ГРС, прямий споживач | Cередньозважене значення вищої теплоти згоряння
|  | ккал/м³ | МДж/м³ | кВт*год./м³
Маршрут №683 |  | 9198.9349 | 38.5141 | 10.6984
Луганська | АГНКС м.Сєвєродонецьк | 9198.9349 | 38.5141 | 10.6984
Начальник Сєвєродонецького ЛВУМГ |  | Головко Ю.О. |  |  | 2018-07-02
Підрозділу підприємства, якому підпорядкована лабораторія |  | прізвище |  | підпис | дата
Інженер II кат. ВХАЛ |  | Єрьоменко М.О. |  |  | 2018-07-02
Лабораторія, де здійснювалось вимірювання газу |  | прізвище |  | підпис | дата
Начальник служби ГВ і М |  | Ісаєв В.С. |  |  | 2018-07-02
Підрозділу, відповідального за облік газу за маршрутом |  | прізвище |  | підпис | дата