## паспорт
АТ "Укртрансгаз" | [5 empty] | ПАСПОРТ ФІЗИКО-ХІМІЧНИХ ПОКАЗНИКІВ ПРИРОДНОГО ГАЗУ №235 | [18 empty] | Маршрут №235
Філія "УМГ "ЛЬВІВТРАНСГАЗ" | [5 empty] | переданого Рівненським ЛВУМГ та прийнятого ПАТ "Рівнегаз", ПАТ "Львівгаз", ТОВ "СВ Трансгаз", ТОВ "СтейтОіл", АГНКС Дубно, АГНКС Рівне, ПАТ "Дікергофф Цемент Україна"
Рівненське ЛВУМГ
Вимірювальна хіміко-аналітична лабораторія
по газопроводу "Кам`янка-Бузька - Рівне І, ІІ нитки"
Свідоцтво № РТ 0031/2015 чинне до 22.04.2020 р. | [20 empty] | за період з 01.06.2018р. по 30.06.2018р.
Число місяця | Компонентний склад, % мол. | [11 empty] | Фізико-хімічні показники газу обчислені на основі компонентного складу, 101,325 кПа | [9 empty] | Температура точки роси вологи (Р = 3.92 МПа), °С | Температура точки роси вуглеводнів, °С | Масова концентрація сірководню, г/м3 | Масова концентрація меркаптанової сірки, г/м3 | Маса механічних домішок, г/м3
[13 empty] | Густина абсолютна, кг/м3,при 20 ºС, | Температура вимірювання/згоряння при 20/25°С
| метан, С1 | етан, С2 | пропан, С3 | ізо-бутан, і-С4 | н-бутан, н-С4 | нео-пентан, нео-С5 | ізо-пентан, і-С5 | н-пентан, н-С5 | гексани та вищі, С6+ | кисень, О2 | азот, N2 | діоксид вуглецю, CО2 |  | Теплота згоряння нижча |  |  | Теплота згоряння вища |  |  | Число Воббе вище
[14 empty] | ккал/м3 | МДж/м3 | кВт⋅год/м3 | ккал/м3 | МДж/м3 | кВт⋅год/м3 | ккал/м3 | МДж/м3 | кВт⋅год/м3
1 | [13 empty] | 8254.5143 | 34.56 | 9.6 | 9140.6326 | 38.27 | 10.6306 | 11684.3414 | 48.92 | 13.5889
2 | [13 empty] | 8254.5143 | 34.56 | 9.6 | 9140.6326 | 38.27 | 10.6306 | 11684.3414 | 48.92 | 13.5889
3 | [13 empty] | 8254.5143 | 34.56 | 9.6 | 9140.6326 | 38.27 | 10.6306 | 11684.3414 | 48.92 | 13.5889
4 | 94.9084 | 2.5915 | 0.751 | 0.1061 | 0.1197 | 0.0052 | 0.0338 | 0.0218 | 0.0269 | 0.005 | 0.917 | 0.5134 | 0.709 | 8190.0259 | 34.29 | 9.525 | 9075.9292 | 37.9991 | 10.5553 | 11830.0374 | 49.53 | 13.7583 | -8.1
5 | [13 empty] | 8190.0259 | 34.29 | 9.525 | 9075.9292 | 37.9991 | 10.5553 | 11830.0374 | 49.53 | 13.7583
6 | [13 empty] | 8190.0259 | 34.29 | 9.525 | 9075.9292 | 37.9991 | 10.5553 | 11830.0374 | 49.53 | 13.7583
7 | [13 empty] | 8190.0259 | 34.29 | 9.525 | 9075.9292 | 37.9991 | 10.5553 | 11830.0374 | 49.53 | 13.7583
8 | 94.4494 | 2.8399 | 0.8105 | 0.1119 | 0.1302 | 0.0079 | 0.0341 | 0.023 | 0.0264 | 0.0052 | 0.9664 | 0.5953 | 0.7127 | 8206.7451 | 34.36 | 9.5444 | 9092.8634 | 38.07 | 10.575 | 11820.4836 | 49.49 | 13.7472
9 | [13 empty] | 8206.7451 | 34.36 | 9.5444 | 9092.8634 | 38.07 | 10.575 | 11820.4836 | 49.49 | 13.7472
10 | [13 empty] | 8206.7451 | 34.36 | 9.5444 | 9092.8634 | 38.07 | 10.575 | 11820.4836 | 49.49 | 13.7472
11 | 95.1064 | 2.5394 | 0.7485 | 0.1111 | 0.1186 | 0.0051 | 0.0302 | 0.0192 | 0.0239 | 0.0049 | 0.8934 | 0.3994 | 0.707 | 8194.8028 | 34.31 | 9.5306 | 9083.3096 | 38.03 | 10.5639 | 11853.922 | 49.63 | 13.7861
12 | [13 empty] | 8194.8028 | 34.31 | 9.5306 | 9083.3096 | 38.03 | 10.5639 | 11853.922 | 49.63 | 13.7861
13 | [13 empty] | 8194.8028 | 34.31 | 9.5306 | 9083.3096 | 38.03 | 10.5639 | 11853.922 | 49.63 | 13.7861
14 | [13 empty] | 8194.8028 | 34.31 | 9.5306 | 9083.3096 | 38.03 | 10.5639 | 11853.922 | 49.63 | 13.7861
15 | 94.3113 | 2.8986 | 0.8209 | 0.1133 | 0.1359 | 0.0052 | 0.0378 | 0.0261 | 0.0294 | 0.0049 | 0.9613 | 0.6553 | 0.7142 | 8209.1336 | 34.37 | 9.5472 | 9097.6403 | 38.09 | 10.5806 | 11813.3182 | 49.46 | 13.7389
16 | [13 empty] | 8209.1336 | 34.37 | 9.5472 | 9097.6403 | 38.09 | 10.5806 | 11813.3182 | 49.46 | 13.7389
17 | [13 empty] | 8209.1336 | 34.37 | 9.5472 | 9097.6403 | 38.09 | 10.5806 | 11813.3182 | 49.46 | 13.7389
18 | 95.5854 | 2.3588 | 0.7528 | 0.1174 | 0.1166 | 0.0066 | 0.0261 | 0.0165 | 0.0273 | 0.0051 | 0.8111 | 0.1763 | 0.7031 | 8209.1336 | 34.37 | 9.5472 | 9097.6403 | 38.09 | 10.5806 | 11908.8566 | 49.86 | 13.85
19 | [13 empty] | 8209.1336 | 34.37 | 9.5472 | 9097.6403 | 38.09 | 10.5806 | 11908.8566 | 49.86 | 13.85
20 | [13 empty] | 8209.1336 | 34.37 | 9.5472 | 9097.6403 | 38.09 | 10.5806 | 11908.8566 | 49.86 | 13.85
21 | [13 empty] | 8209.1336 | 34.37 | 9.5472 | 9097.6403 | 38.09 | 10.5806 | 11908.8566 | 49.86 | 13.85
22 | [13 empty] | 8209.1336 | 34.37 | 9.5472 | 9097.6403 | 38.09 | 10.5806 | 11908.8566 | 49.86 | 13.85
23 | [13 empty] | 8209.1336 | 34.37 | 9.5472 | 9097.6403 | 38.09 | 10.5806 | 11908.8566 | 49.86 | 13.85 |  |  | <0.0001 | <0.0001 | не виявл.
24 | [13 empty] | 8209.1336 | 34.37 | 9.5472 | 9097.6403 | 38.09 | 10.5806 | 11908.8566 | 49.86 | 13.85
25 | 95.9124 | 2.065 | 0.6502 | 0.1007 | 0.1052 | 0.0046 | 0.024 | 0.0157 | 0.0213 | 0.0056 | 0.8384 | 0.257 | 0.7004 | 8161.3644 | 34.17 | 9.4917 | 9047.4827 | 37.88 | 10.5222 | 11863.4759 | 49.67 | 13.7972
26 | [13 empty] | 8161.3644 | 34.17 | 9.4917 | 9047.4827 | 37.88 | 10.5222 | 11863.4759 | 49.67 | 13.7972
27 | [13 empty] | 8161.3644 | 34.17 | 9.4917 | 9047.4827 | 37.88 | 10.5222 | 11863.4759 | 49.67 | 13.7972 | -8.5
28 | [13 empty] | 8161.3644 | 34.17 | 9.4917 | 9047.4827 | 37.88 | 10.5222 | 11863.4759 | 49.67 | 13.7972
29 | [13 empty] | 8161.3644 | 34.17 | 9.4917 | 9047.4827 | 37.88 | 10.5222 | 11863.4759 | 49.67 | 13.7972
30 | [13 empty] | 8161.3644 | 34.17 | 9.4917 | 9047.4827 | 37.88 | 10.5222 | 11863.4759 | 49.67 | 13.7972
31
Рівень одоризації відповідає чинним нормативним документам | [13 empty] | 8198.4811 | 34.3254 | 9.5348 | 9085.6742 | 38.0399 | 10.5666
Середньозважене значення теплоти згоряння:
| В.о. начальника Рівненського ЛВУМГ | [8 empty] | Клюйко М.І. | [10 empty] | 2018-07-02
|  | Підрозділу підприємства, якому підпорядкована лабораторія | [8 empty] | прізвище | [5 empty] | підпис |  |  |  | дата
| Хімік ВХАЛ | [8 empty] | Шевчук М.О. | [10 empty] | 2018-07-02
|  | Лабораторія, де здійснювалось вимірювання газу | [8 empty] | прізвище | [5 empty] | підпис |  |  |  | дата
| Начальник служби ГВ і М | [8 empty] | Кузьмін А.Б. | [10 empty] | 2018-07-02
|  | Підрозділу, відповідального за облік газу за маршрутом | [8 empty] | прізвище | [5 empty] | підпис |  |  |  | дата

## додаток
Додаток до Паспорту фізико-хімічних показників природного газу. Маршрут №235
Область | ГРС, прямий споживач | Cередньозважене значення вищої теплоти згоряння
|  | ккал/м³ | МДж/м³ | кВт*год./м³
Маршрут №235 |  | 9085.6742 | 38.0399 | 10.5666
Львівська | Радивилів (Шнирів, Львівська обл.) | 9087.2028 | 38.0463 | 10.5684
Рівненська | АГНКС Дубно | 9085.9369 | 38.041 | 10.5669
Рівненська | АГНКС Свтрансгаз | 9083.8112 | 38.0321 | 10.5645
Рівненська | АГНКС ТОВ "СТЕЙТ ОІЛ"/АГНКС ТОВ"Метан" м.Рiвне (привязка !) | 0 | 0 | 0
Рівненська | Варковичі | 9085.507 | 38.0392 | 10.5664
Рівненська | Гоща | 9086.1996 | 38.0421 | 10.5673
Рівненська | Грушвиця | 9085.3875 | 38.0387 | 10.5663
Рівненська | Демидівка | 9086.1996 | 38.0421 | 10.5673
Рівненська | Дубно | 9086.5101 | 38.0434 | 10.5676
Рівненська | Здолбунів (ПАТ "Волинь-цемент")/ (ВАТ "Волинь-цемент") | 9081.6377 | 38.023 | 10.5619
Рівненська | Здолбунів (м.Здолбунів) | 9086.0324 | 38.0414 | 10.5671
Рівненська | Здолбунів (селище) | 9086.1996 | 38.0421 | 10.5673
Рівненська | Козин | 9086.0802 | 38.0416 | 10.5671
Рівненська | Корнин ("Перемога") | 9077.4579 | 38.0055 | 10.5571
Рівненська | Мізоч | 9085.5308 | 38.0393 | 10.5665
Рівненська | Млинів | 9085.5786 | 38.0395 | 10.5665
Рівненська | Оженіне | 9085.698 | 38.04 | 10.5667
Рівненська | Остріг | 9086.1041 | 38.0417 | 10.5671
Рівненська | Пляшівка | 9087.8476 | 38.049 | 10.5692
Рівненська | Рівне-1, лінія на АГНКС РВУ "ЛТГ" | 9083.4768 | 38.0307 | 10.5641
Рівненська | Рівне-1, лінія на місто | 9086.6534 | 38.044 | 10.5678
Рівненська | Радивилів | 9086.0802 | 38.0416 | 10.5671
Рівненська | Стовпець | 9086.128 | 38.0418 | 10.5672
Рівненська | Урвенна | 9085.5308 | 38.0393 | 10.5665
Рівненська | Ярославичі, замір | 9086.1518 | 38.0419 | 10.5672
В.о. начальника Рівненського ЛВУМГ |  | Клюйко М.І. |  |  | 2018-07-02
Підрозділу підприємства, якому підпорядкована лабораторія |  | прізвище |  | підпис | дата
Хімік ВХАЛ |  | Шевчук М.О. |  |  | 2018-07-02
Лабораторія, де здійснювалось вимірювання газу |  | прізвище |  | підпис | дата
Начальник служби ГВ і М |  | Кузьмін А.Б. |  |  | 2018-07-02
Підрозділу, відповідального за облік газу за маршрутом |  | прізвище |  | підпис | дата