## паспорт
АТ "Укртрансгаз" | [5 empty] | ПАСПОРТ ФІЗИКО-ХІМІЧНИХ ПОКАЗНИКІВ ПРИРОДНОГО ГАЗУ №238 | [18 empty] | Маршрут №238
Філія "УМГ "ЛЬВІВТРАНСГАЗ" | [5 empty] | переданого Бібрським ЛВУМГ та прийнятого ПАТ "Львівгаз"
Комарнівський ПМ Бібрське ЛВУМГ
Вимірювальна хіміко-аналітична лабораторія
по газопроводу "Комарно-Яворів" (Ду 500)
Свідоцтво № РЛ 157/15 чинне до 14.12.2020 р. | [20 empty] | за період з 01.06.2018р. по 30.06.2018р.
Число місяця | Компонентний склад, % мол. | [11 empty] | Фізико-хімічні показники газу обчислені на основі компонентного складу, 101,325 кПа | [9 empty] | Температура точки роси вологи (Р = 3.92 МПа), °С | Температура точки роси вуглеводнів, °С | Масова концентрація сірководню, г/м3 | Масова концентрація меркаптанової сірки, г/м3 | Маса механічних домішок, г/м3
[13 empty] | Густина абсолютна, кг/м3,при 20 ºС, | Температура вимірювання/згоряння при 20/25°С
| метан, С1 | етан, С2 | пропан, С3 | ізо-бутан, і-С4 | н-бутан, н-С4 | нео-пентан, нео-С5 | ізо-пентан, і-С5 | н-пентан, н-С5 | гексани та вищі, С6+ | кисень, О2 | азот, N2 | діоксид вуглецю, CО2 |  | Теплота згоряння нижча |  |  | Теплота згоряння вища |  |  | Число Воббе вище
[14 empty] | ккал/м3 | МДж/м3 | кВт⋅год/м3 | ккал/м3 | МДж/м3 | кВт⋅год/м3 | ккал/м3 | МДж/м3 | кВт⋅год/м3
1 | [13 empty] | 7955.9569 | 33.31 | 9.2528 | 8830.1329 | 36.97 | 10.2694 | 11767.9375 | 49.27 | 13.6861
2 | [13 empty] | 7955.9569 | 33.31 | 9.2528 | 8830.1329 | 36.97 | 10.2694 | 11767.9375 | 49.27 | 13.6861
3 | [13 empty] | 7955.9569 | 33.31 | 9.2528 | 8830.1329 | 36.97 | 10.2694 | 11767.9375 | 49.27 | 13.6861
4 | [13 empty] | 7955.9569 | 33.31 | 9.2528 | 8830.1329 | 36.97 | 10.2694 | 11767.9375 | 49.27 | 13.6861
5 | [13 empty] | 7955.9569 | 33.31 | 9.2528 | 8830.1329 | 36.97 | 10.2694 | 11767.9375 | 49.27 | 13.6861
6 | 98.6846 | 0.246 | 0.0731 | 0.0442 | 0.0119 | 0.001 | 0.0189 | 0.004 | 0.0121 | 0.0041 | 0.6308 | 0.2701 | 0.6787 | 7955.9569 | 33.31 | 9.2528 | 8832.5214 | 36.98 | 10.2722 | 11765.549 | 49.26 | 13.6833
7 | [13 empty] | 7955.9569 | 33.31 | 9.2528 | 8832.5214 | 36.98 | 10.2722 | 11765.549 | 49.26 | 13.6833
8 | [13 empty] | 7955.9569 | 33.31 | 9.2528 | 8832.5214 | 36.98 | 10.2722 | 11765.549 | 49.26 | 13.6833
9 | [13 empty] | 7955.9569 | 33.31 | 9.2528 | 8832.5214 | 36.98 | 10.2722 | 11765.549 | 49.26 | 13.6833
10 | [13 empty] | 7955.9569 | 33.31 | 9.2528 | 8832.5214 | 36.98 | 10.2722 | 11765.549 | 49.26 | 13.6833
11 | [13 empty] | 7955.9569 | 33.31 | 9.2528 | 8832.5214 | 36.98 | 10.2722 | 11765.549 | 49.26 | 13.6833
12 | [13 empty] | 7955.9569 | 33.31 | 9.2528 | 8832.5214 | 36.98 | 10.2722 | 11765.549 | 49.26 | 13.6833
13 | 98.6988 | 0.2398 | 0.0674 | 0.0395 | 0.0108 | 0.001 | 0.016 | 0.0036 | 0.0112 | 0.0071 | 0.6233 | 0.2821 | 0.6785 | 7953.5685 | 33.3 | 9.25 | 8827.7445 | 36.96 | 10.2667 | 11760.7721 | 49.24 | 13.6778 |  |  | 0.0001 | 0.0002 | не виявл.
14 | [13 empty] | 7953.5685 | 33.3 | 9.25 | 8827.7445 | 36.96 | 10.2667 | 11760.7721 | 49.24 | 13.6778
15 | [13 empty] | 7953.5685 | 33.3 | 9.25 | 8827.7445 | 36.96 | 10.2667 | 11760.7721 | 49.24 | 13.6778
16 | [13 empty] | 7953.5685 | 33.3 | 9.25 | 8827.7445 | 36.96 | 10.2667 | 11760.7721 | 49.24 | 13.6778
17 | [13 empty] | 7953.5685 | 33.3 | 9.25 | 8827.7445 | 36.96 | 10.2667 | 11760.7721 | 49.24 | 13.6778
18 | [13 empty] | 7953.5685 | 33.3 | 9.25 | 8827.7445 | 36.96 | 10.2667 | 11760.7721 | 49.24 | 13.6778
19 | [13 empty] | 7953.5685 | 33.3 | 9.25 | 8827.7445 | 36.96 | 10.2667 | 11760.7721 | 49.24 | 13.6778
20 | 98.7274 | 0.2437 | 0.07 | 0.0418 | 0.0113 | 0.001 | 0.0177 | 0.004 | 0.0123 | 0.0048 | 0.6292 | 0.2376 | 0.6782 | 7958.3454 | 33.32 | 9.2556 | 8832.5214 | 36.98 | 10.2722 | 11772.7144 | 49.29 | 13.6917
21 | [13 empty] | 7958.3454 | 33.32 | 9.2556 | 8832.5214 | 36.98 | 10.2722 | 11772.7144 | 49.29 | 13.6917
22 | [13 empty] | 7958.3454 | 33.32 | 9.2556 | 8832.5214 | 36.98 | 10.2722 | 11772.7144 | 49.29 | 13.6917
23 | [13 empty] | 7958.3454 | 33.32 | 9.2556 | 8832.5214 | 36.98 | 10.2722 | 11772.7144 | 49.29 | 13.6917
24 | [13 empty] | 7958.3454 | 33.32 | 9.2556 | 8832.5214 | 36.98 | 10.2722 | 11772.7144 | 49.29 | 13.6917
25 | [13 empty] | 7958.3454 | 33.32 | 9.2556 | 8832.5214 | 36.98 | 10.2722 | 11772.7144 | 49.29 | 13.6917
26 | 98.8147 | 0.2348 | 0.0667 | 0.0383 | 0.0104 | 0.001 | 0.0156 | 0.0034 | 0.0107 | 0.0039 | 0.6086 | 0.1928 | 0.6773 | 7960.7338 | 33.33 | 9.2583 | 8834.9098 | 36.99 | 10.275 | 11782.2682 | 49.33 | 13.7028
27 | [13 empty] | 7960.7338 | 33.33 | 9.2583 | 8834.9098 | 36.99 | 10.275 | 11782.2682 | 49.33 | 13.7028
28 | [13 empty] | 7960.7338 | 33.33 | 9.2583 | 8834.9098 | 36.99 | 10.275 | 11782.2682 | 49.33 | 13.7028
29 | [13 empty] | 7960.7338 | 33.33 | 9.2583 | 8834.9098 | 36.99 | 10.275 | 11782.2682 | 49.33 | 13.7028
30 | [13 empty] | 7960.7338 | 33.33 | 9.2583 | 8834.9098 | 36.99 | 10.275 | 11782.2682 | 49.33 | 13.7028
31
Рівень одоризації відповідає чинним нормативним документам | [13 empty] | 7956.769 | 33.3134 | 9.2537 | 8831.4705 | 36.9756 | 10.271
Середньозважене значення теплоти згоряння:
| Начальник Бібрського ЛВУМГ | [8 empty] | Саловський Б.Й. | [10 empty] | 2018-07-02
|  | Підрозділу підприємства, якому підпорядкована лабораторія | [8 empty] | прізвище | [5 empty] | підпис |  |  |  | дата
| Хімік ВХАЛ | [8 empty] | Іваненко О.С. | [10 empty] | 2018-07-02
|  | Лабораторія, де здійснювалось вимірювання газу | [8 empty] | прізвище | [5 empty] | підпис |  |  |  | дата
| Начальник служби ГВ і М | [8 empty] | Кузьмін Т.Б. | [10 empty] | 2018-07-02
|  | Підрозділу, відповідального за облік газу за маршрутом | [8 empty] | прізвище | [5 empty] | підпис |  |  |  | дата

## додаток
Додаток до Паспорту фізико-хімічних показників природного газу. Маршрут №238
Область | ГРС, прямий споживач | Cередньозважене значення вищої теплоти згоряння
|  | ккал/м³ | МДж/м³ | кВт*год./м³
Маршрут №238 |  | 8831.4705 | 36.9756 | 10.271
Львівська | Судова Вишня | 8831.4705 | 36.9756 | 10.271
Начальник Бібрського ЛВУМГ |  | Саловський Б.Й. |  |  | 2018-07-02
Підрозділу підприємства, якому підпорядкована лабораторія |  | прізвище |  | підпис | дата
Хімік ВХАЛ |  | Іваненко О.С. |  |  | 2018-07-02
Лабораторія, де здійснювалось вимірювання газу |  | прізвище |  | підпис | дата
Начальник служби ГВ і М |  | Кузьмін Т.Б. |  |  | 2018-07-02
Підрозділу, відповідального за облік газу за маршрутом |  | прізвище |  | підпис | дата