## паспорт
АТ "Укртрансгаз" | [5 empty] | ПАСПОРТ ФІЗИКО-ХІМІЧНИХ ПОКАЗНИКІВ ПРИРОДНОГО ГАЗУ №252 | [18 empty] | Маршрут №252
Філія "УМГ "ЛЬВІВТРАНСГАЗ" | [5 empty] | переданого Волинським ЛВУМГ та прийнятого ПАТ "Львівгаз", ПАТ "ДТЕК Західенерго", ДП "Укравтогаз"
Кам`янка-Бузький п/м Волинського ЛВУМГ
Вимірювальна хіміко-аналітична лабораторія
по газопроводу "Дашава-Мінськ"
Свідоцтво № РЛ 154/15 чинне до 14.12.2020 р. | [20 empty] | за період з 01.06.2018р. по 30.06.2018р.
Число місяця | Компонентний склад, % мол. | [11 empty] | Фізико-хімічні показники газу обчислені на основі компонентного складу, 101,325 кПа | [9 empty] | Температура точки роси вологи (Р = 3.92 МПа), °С | Температура точки роси вуглеводнів, °С | Масова концентрація сірководню, г/м3 | Масова концентрація меркаптанової сірки, г/м3 | Маса механічних домішок, г/м3
[13 empty] | Густина абсолютна, кг/м3,при 20 ºС, | Температура вимірювання/згоряння при 20/25°С
| метан, С1 | етан, С2 | пропан, С3 | ізо-бутан, і-С4 | н-бутан, н-С4 | нео-пентан, нео-С5 | ізо-пентан, і-С5 | н-пентан, н-С5 | гексани та вищі, С6+ | кисень, О2 | азот, N2 | діоксид вуглецю, CО2 |  | Теплота згоряння нижча |  |  | Теплота згоряння вища |  |  | Число Воббе вище
[14 empty] | ккал/м3 | МДж/м3 | кВт⋅год/м3 | ккал/м3 | МДж/м3 | кВт⋅год/м3 | ккал/м3 | МДж/м3 | кВт⋅год/м3
1 | [13 empty] | 8169.6046 | 34.2045 | 9.5013 | 9055.914 | 37.9153 | 10.532 | 11905.3933 | 49.8455 | 13.846
2 | [13 empty] | 8169.6046 | 34.2045 | 9.5013 | 9055.914 | 37.9153 | 10.532 | 11905.3933 | 49.8455 | 13.846
3 | [13 empty] | 8169.6046 | 34.2045 | 9.5013 | 9055.914 | 37.9153 | 10.532 | 11905.3933 | 49.8455 | 13.846
4 | [13 empty] | 8169.6046 | 34.2045 | 9.5013 | 9055.914 | 37.9153 | 10.532 | 11905.3933 | 49.8455 | 13.846
5 | [13 empty] | 8169.6046 | 34.2045 | 9.5013 | 9055.914 | 37.9153 | 10.532 | 11905.3933 | 49.8455 | 13.846
6 | [13 empty] | 8169.6046 | 34.2045 | 9.5013 | 9055.914 | 37.9153 | 10.532 | 11905.3933 | 49.8455 | 13.846
7 | 96.2465 | 2.0551 | 0.648 | 0.104 | 0.1003 | 0.0012 | 0.0215 | 0.0149 | 0.0026 | 0.005 | 0.6565 | 0.1444 | 0.6974 | 8176.6983 | 34.2342 | 9.5095 | 9063.5809 | 37.9474 | 10.5409 | 11911.1017 | 49.8694 | 13.8526
8 | [13 empty] | 8176.6983 | 34.2342 | 9.5095 | 9063.5809 | 37.9474 | 10.5409 | 11911.1017 | 49.8694 | 13.8526
9 | [13 empty] | 8176.6983 | 34.2342 | 9.5095 | 9063.5809 | 37.9474 | 10.5409 | 11911.1017 | 49.8694 | 13.8526
10 | [13 empty] | 8176.6983 | 34.2342 | 9.5095 | 9063.5809 | 37.9474 | 10.5409 | 11911.1017 | 49.8694 | 13.8526
11 | [13 empty] | 8176.6983 | 34.2342 | 9.5095 | 9063.5809 | 37.9474 | 10.5409 | 11911.1017 | 49.8694 | 13.8526
12 | [13 empty] | 8176.6983 | 34.2342 | 9.5095 | 9063.5809 | 37.9474 | 10.5409 | 11911.1017 | 49.8694 | 13.8526
13 | [13 empty] | 8176.6983 | 34.2342 | 9.5095 | 9063.5809 | 37.9474 | 10.5409 | 11911.1017 | 49.8694 | 13.8526
14 | 95.98 | 2.2264 | 0.7131 | 0.1151 | 0.1112 | 0.0011 | 0.0226 | 0.0157 | 0.0034 | 0.0047 | 0.643 | 0.1637 | 0.6998 | 8199.8186 | 34.331 | 9.5364 | 9088.3015 | 38.0509 | 10.5697 | 11923.3068 | 49.9205 | 13.8668 |  |  | <0,0001 | <0,0002 | 0
15 | [13 empty] | 8199.8186 | 34.331 | 9.5364 | 9088.3015 | 38.0509 | 10.5697 | 11923.3068 | 49.9205 | 13.8668
16 | [13 empty] | 8199.8186 | 34.331 | 9.5364 | 9088.3015 | 38.0509 | 10.5697 | 11923.3068 | 49.9205 | 13.8668
17 | [13 empty] | 8199.8186 | 34.331 | 9.5364 | 9088.3015 | 38.0509 | 10.5697 | 11923.3068 | 49.9205 | 13.8668
18 | [13 empty] | 8199.8186 | 34.331 | 9.5364 | 9088.3015 | 38.0509 | 10.5697 | 11923.3068 | 49.9205 | 13.8668
19 | 96.1301 | 2.1205 | 0.6733 | 0.1083 | 0.1063 | 0.0013 | 0.0214 | 0.0158 | 0.0074 | 0.0042 | 0.6316 | 0.1798 | 0.6987 | 8186.7776 | 34.2764 | 9.5212 | 9074.329 | 37.9924 | 10.5534 | 11914.0873 | 49.8819 | 13.8561
20 | [13 empty] | 8186.7776 | 34.2764 | 9.5212 | 9074.329 | 37.9924 | 10.5534 | 11914.0873 | 49.8819 | 13.8561
21 | [13 empty] | 8186.7776 | 34.2764 | 9.5212 | 9074.329 | 37.9924 | 10.5534 | 11914.0873 | 49.8819 | 13.8561
22 | [13 empty] | 8186.7776 | 34.2764 | 9.5212 | 9074.329 | 37.9924 | 10.5534 | 11914.0873 | 49.8819 | 13.8561
23 | [13 empty] | 8186.7776 | 34.2764 | 9.5212 | 9074.329 | 37.9924 | 10.5534 | 11914.0873 | 49.8819 | 13.8561
24 | [13 empty] | 8186.7776 | 34.2764 | 9.5212 | 9074.329 | 37.9924 | 10.5534 | 11914.0873 | 49.8819 | 13.8561
25 | [13 empty] | 8186.7776 | 34.2764 | 9.5212 | 9074.329 | 37.9924 | 10.5534 | 11914.0873 | 49.8819 | 13.8561
26 | [13 empty] | 8186.7776 | 34.2764 | 9.5212 | 9074.329 | 37.9924 | 10.5534 | 11914.0873 | 49.8819 | 13.8561
27 | 96.0679 | 2.1608 | 0.6946 | 0.1127 | 0.1089 | 0.0059 | 0.0399 | 0.0213 | 0.0045 | 0.0049 | 0.6313 | 0.1473 | 0.6995 | 8201.9204 | 34.3398 | 9.5388 | 9090.666 | 38.0608 | 10.5724 | 11928.5375 | 49.9424 | 13.8729
28 | [13 empty] | 8201.9204 | 34.3398 | 9.5388 | 9090.666 | 38.0608 | 10.5724 | 11928.5375 | 49.9424 | 13.8729
29 | [13 empty] | 8201.9204 | 34.3398 | 9.5388 | 9090.666 | 38.0608 | 10.5724 | 11928.5375 | 49.9424 | 13.8729
30 | [13 empty] | 8201.9204 | 34.3398 | 9.5388 | 9090.666 | 38.0608 | 10.5724 | 11928.5375 | 49.9424 | 13.8729
31
Рівень одоризації відповідає чинним нормативним документам | [13 empty] | 8184.6996 | 34.2677 | 9.5188 | 9072.1316 | 37.9832 | 10.5509
Середньозважене значення теплоти згоряння:
| Начальник Волинського ЛВУМГ | [8 empty] | Цьома Ю.О. | [10 empty] | 2018-07-02
|  | Підрозділу підприємства, якому підпорядкована лабораторія | [8 empty] | прізвище | [5 empty] | підпис |  |  |  | дата
| Хімік ІІ кат. | [8 empty] | Куровська Н.І. | [10 empty] | 2018-07-02
|  | Лабораторія, де здійснювалось вимірювання газу | [8 empty] | прізвище | [5 empty] | підпис |  |  |  | дата
| Начальник дільниці ГВ і М | [8 empty] | Гладчук А.З. | [10 empty] | 2018-07-02
|  | Підрозділу, відповідального за облік газу за маршрутом | [8 empty] | прізвище | [5 empty] | підпис |  |  |  | дата

## додаток
Додаток до Паспорту фізико-хімічних показників природного газу. Маршрут №252
Область | ГРС, прямий споживач | Cередньозважене значення вищої теплоти згоряння
|  | ккал/м³ | МДж/м³ | кВт*год./м³
Маршрут №252 |  | 9072.1316 | 37.9832 | 10.5509
Львівська | Добротвір (на Добротвірську ТЕС) | 9070.1731 | 37.975 | 10.5486
Львівська | Добротвір (на с. Старий Добротвір) | 9073.5169 | 37.989 | 10.5525
Львівська | Корчин | 9073.4691 | 37.9888 | 10.5524
Львівська | Сокаль (м.Сокаль) | 9072.251 | 37.9837 | 10.551
Львівська | Червоноград, звірогосподарство | 9073.3497 | 37.9883 | 10.5523
Львівська | Червоноград, на АГНКС | 9072.4421 | 37.9845 | 10.5513
Начальник Волинського ЛВУМГ |  | Цьома Ю.О. |  |  | 2018-07-02
Підрозділу підприємства, якому підпорядкована лабораторія |  | прізвище |  | підпис | дата
Хімік ІІ кат. |  | Куровська Н.І. |  |  | 2018-07-02
Лабораторія, де здійснювалось вимірювання газу |  | прізвище |  | підпис | дата
Начальник дільниці ГВ і М |  | Гладчук А.З. |  |  | 2018-07-02
Підрозділу, відповідального за облік газу за маршрутом |  | прізвище |  | підпис | дата