## паспорт
АТ "Укртрансгаз" | [5 empty] | ПАСПОРТ ФІЗИКО-ХІМІЧНИХ ПОКАЗНИКІВ ПРИРОДНОГО ГАЗУ №254 | [18 empty] | Маршрут №254
Філія "УМГ "ЛЬВІВТРАНСГАЗ" | [5 empty] | переданого Волинським ЛВУМГ та прийнятого ПАТ "Львівгаз"
Кам`янка-Бузький п/м Волинського ЛВУМГ
Вимірювальна хіміко-аналітична лабораторія
по газопроводу "Дашава-Мінськ"
Свідоцтво № РЛ 154/15 чинне до 14.12.2020 р. | [20 empty] | за період з 01.06.2018р. по 30.06.2018р.
Число місяця | Компонентний склад, % мол. | [11 empty] | Фізико-хімічні показники газу обчислені на основі компонентного складу, 101,325 кПа | [9 empty] | Температура точки роси вологи (Р = 3.92 МПа), °С | Температура точки роси вуглеводнів, °С | Масова концентрація сірководню, г/м3 | Масова концентрація меркаптанової сірки, г/м3 | Маса механічних домішок, г/м3
[13 empty] | Густина абсолютна, кг/м3,при 20 ºС, | Температура вимірювання/згоряння при 20/25°С
| метан, С1 | етан, С2 | пропан, С3 | ізо-бутан, і-С4 | н-бутан, н-С4 | нео-пентан, нео-С5 | ізо-пентан, і-С5 | н-пентан, н-С5 | гексани та вищі, С6+ | кисень, О2 | азот, N2 | діоксид вуглецю, CО2 |  | Теплота згоряння нижча |  |  | Теплота згоряння вища |  |  | Число Воббе вище
[14 empty] | ккал/м3 | МДж/м3 | кВт⋅год/м3 | ккал/м3 | МДж/м3 | кВт⋅год/м3 | ккал/м3 | МДж/м3 | кВт⋅год/м3
1 | [13 empty] | 8188.6884 | 34.2844 | 9.5234 | 9076.383 | 38.001 | 10.5558 | 11917.3117 | 49.8954 | 13.8598
2 | [13 empty] | 8188.6884 | 34.2844 | 9.5234 | 9076.383 | 38.001 | 10.5558 | 11917.3117 | 49.8954 | 13.8598
3 | [13 empty] | 8188.6884 | 34.2844 | 9.5234 | 9076.383 | 38.001 | 10.5558 | 11917.3117 | 49.8954 | 13.8598
4 | [13 empty] | 8188.6884 | 34.2844 | 9.5234 | 9076.383 | 38.001 | 10.5558 | 11917.3117 | 49.8954 | 13.8598
5 | 96.1113 | 2.0871 | 0.6625 | 0.1071 | 0.1043 | 0.0003 | 0.0287 | 0.0184 | 0.0035 | 0.0043 | 0.7022 | 0.1703 | 0.6987 | 8178.8479 | 34.2432 | 9.512 | 9065.6589 | 37.9561 | 10.5434 | 11903.0526 | 49.8357 | 13.8433
6 | [13 empty] | 8178.8479 | 34.2432 | 9.512 | 9065.6589 | 37.9561 | 10.5434 | 11903.0526 | 49.8357 | 13.8433
7 | [13 empty] | 8178.8479 | 34.2432 | 9.512 | 9065.6589 | 37.9561 | 10.5434 | 11903.0526 | 49.8357 | 13.8433
8 | [13 empty] | 8178.8479 | 34.2432 | 9.512 | 9065.6589 | 37.9561 | 10.5434 | 11903.0526 | 49.8357 | 13.8433
9 | [13 empty] | 8178.8479 | 34.2432 | 9.512 | 9065.6589 | 37.9561 | 10.5434 | 11903.0526 | 49.8357 | 13.8433
10 | [13 empty] | 8178.8479 | 34.2432 | 9.512 | 9065.6589 | 37.9561 | 10.5434 | 11903.0526 | 49.8357 | 13.8433
11 | [13 empty] | 8178.8479 | 34.2432 | 9.512 | 9065.6589 | 37.9561 | 10.5434 | 11903.0526 | 49.8357 | 13.8433
12 | [13 empty] | 8178.8479 | 34.2432 | 9.512 | 9065.6589 | 37.9561 | 10.5434 | 11903.0526 | 49.8357 | 13.8433
13 | 96.3186 | 2.002 | 0.6491 | 0.1066 | 0.1033 | 0.0006 | 0.0251 | 0.0167 | 0.0033 | 0.0046 | 0.6254 | 0.1447 | 0.6972 | 8178.4897 | 34.2417 | 9.5116 | 9065.5872 | 37.9558 | 10.5433 | 11915.6159 | 49.8883 | 13.8579 |  |  | <0,0001 | <0,0002 | 0
14 | [13 empty] | 8178.4897 | 34.2417 | 9.5116 | 9065.5872 | 37.9558 | 10.5433 | 11915.6159 | 49.8883 | 13.8579
15 | [13 empty] | 8178.4897 | 34.2417 | 9.5116 | 9065.5872 | 37.9558 | 10.5433 | 11915.6159 | 49.8883 | 13.8579
16 | [13 empty] | 8178.4897 | 34.2417 | 9.5116 | 9065.5872 | 37.9558 | 10.5433 | 11915.6159 | 49.8883 | 13.8579
17 | [13 empty] | 8178.4897 | 34.2417 | 9.5116 | 9065.5872 | 37.9558 | 10.5433 | 11915.6159 | 49.8883 | 13.8579
18 | [13 empty] | 8178.4897 | 34.2417 | 9.5116 | 9065.5872 | 37.9558 | 10.5433 | 11915.6159 | 49.8883 | 13.8579
19 | [13 empty] | 8178.4897 | 34.2417 | 9.5116 | 9065.5872 | 37.9558 | 10.5433 | 11915.6159 | 49.8883 | 13.8579
20 | [13 empty] | 8178.4897 | 34.2417 | 9.5116 | 9065.5872 | 37.9558 | 10.5433 | 11915.6159 | 49.8883 | 13.8579
21 | 96.6315 | 1.7891 | 0.5919 | 0.0981 | 0.0959 | 0.0006 | 0.0245 | 0.0157 | 0.0031 | 0.0049 | 0.6101 | 0.1346 | 0.6947 | 8156.6591 | 34.1503 | 9.4862 | 9042.2759 | 37.8582 | 10.5162 | 11905.8232 | 49.8473 | 13.8465
22 | [13 empty] | 8156.6591 | 34.1503 | 9.4862 | 9042.2759 | 37.8582 | 10.5162 | 11905.8232 | 49.8473 | 13.8465
23 | [13 empty] | 8156.6591 | 34.1503 | 9.4862 | 9042.2759 | 37.8582 | 10.5162 | 11905.8232 | 49.8473 | 13.8465
24 | [13 empty] | 8156.6591 | 34.1503 | 9.4862 | 9042.2759 | 37.8582 | 10.5162 | 11905.8232 | 49.8473 | 13.8465
25 | 96.0333 | 2.1942 | 0.7065 | 0.1151 | 0.112 | 0.0004 | 0.023 | 0.0166 | 0.0036 | 0.005 | 0.6406 | 0.1497 | 0.6994 | 8198.6482 | 34.3261 | 9.535 | 9087.1072 | 38.0459 | 10.5683 | 11925.1936 | 49.9284 | 13.869
26 | [13 empty] | 8198.6482 | 34.3261 | 9.535 | 9087.1072 | 38.0459 | 10.5683 | 11925.1936 | 49.9284 | 13.869
27 | [13 empty] | 8198.6482 | 34.3261 | 9.535 | 9087.1072 | 38.0459 | 10.5683 | 11925.1936 | 49.9284 | 13.869
28 | [13 empty] | 8198.6482 | 34.3261 | 9.535 | 9087.1072 | 38.0459 | 10.5683 | 11925.1936 | 49.9284 | 13.869
29 | [13 empty] | 8198.6482 | 34.3261 | 9.535 | 9087.1072 | 38.0459 | 10.5683 | 11925.1936 | 49.9284 | 13.869
30 | [13 empty] | 8198.6482 | 34.3261 | 9.535 | 9087.1072 | 38.0459 | 10.5683 | 11925.1936 | 49.9284 | 13.869
31
Рівень одоризації відповідає чинним нормативним документам | [13 empty] | 8181.4036 | 34.2539 | 9.515 | 9068.6206 | 37.9685 | 10.5468
Середньозважене значення теплоти згоряння:
| Начальник Волинського ЛВУМГ | [8 empty] | Цьома Ю.О. | [10 empty] | 2018-07-02
|  | Підрозділу підприємства, якому підпорядкована лабораторія | [8 empty] | прізвище | [5 empty] | підпис |  |  |  | дата
| Хімік ІІ кат. | [8 empty] | Куровська Н.І. | [10 empty] | 2018-07-02
|  | Лабораторія, де здійснювалось вимірювання газу | [8 empty] | прізвище | [5 empty] | підпис |  |  |  | дата
| Начальник дільниці ГВ і М | [8 empty] | Гладчук А.З. | [10 empty] | 2018-07-02
|  | Підрозділу, відповідального за облік газу за маршрутом | [8 empty] | прізвище | [5 empty] | підпис |  |  |  | дата

## додаток
Додаток до Паспорту фізико-хімічних показників природного газу. Маршрут №254
Область | ГРС, прямий споживач | Cередньозважене значення вищої теплоти згоряння
|  | ккал/м³ | МДж/м³ | кВт*год./м³
Маршрут №254 |  | 9068.6206 | 37.9685 | 10.5468
Львівська | Блищиводи (Жовква) | 9068.4534 | 37.9678 | 10.5466
Львівська | Воля Жовтанецька | 9068.1906 | 37.9667 | 10.5463
Львівська | Добросин (с.Добросин) | 9068.2384 | 37.9669 | 10.5464
Львівська | Колодне | 9069.6237 | 37.9727 | 10.548
Львівська | Новий Став | 9068.1667 | 37.9666 | 10.5463
Начальник Волинського ЛВУМГ |  | Цьома Ю.О. |  |  | 2018-07-02
Підрозділу підприємства, якому підпорядкована лабораторія |  | прізвище |  | підпис | дата
Хімік ІІ кат. |  | Куровська Н.І. |  |  | 2018-07-02
Лабораторія, де здійснювалось вимірювання газу |  | прізвище |  | підпис | дата
Начальник дільниці ГВ і М |  | Гладчук А.З. |  |  | 2018-07-02
Підрозділу, відповідального за облік газу за маршрутом |  | прізвище |  | підпис | дата