## паспорт
АТ "Укртрансгаз" | [5 empty] | ПАСПОРТ ФІЗИКО-ХІМІЧНИХ ПОКАЗНИКІВ ПРИРОДНОГО ГАЗУ №259 | [18 empty] | Маршрут №259
Філія "УМГ "ЛЬВІВТРАНСГАЗ" | [5 empty] | переданого Стрийським ВУПЗГ та прийнятого ПАТ "Львівгаз"
Угерське ВВР і СП
Вимірювальна хіміко-аналітична лабораторія
по газопроводу "Угерсько-Львів" (Ду 1000)
Свідоцтво № РЛ 147/18 чинне до 30.01.2023 р. | [20 empty] | за період з 01.06.2018р. по 30.06.2018р.
Число місяця | Компонентний склад, % мол. | [11 empty] | Фізико-хімічні показники газу обчислені на основі компонентного складу, 101,325 кПа | [9 empty] | Температура точки роси вологи (Р = 3.92 МПа), °С | Температура точки роси вуглеводнів, °С | Масова концентрація сірководню, г/м3 | Масова концентрація меркаптанової сірки, г/м3 | Маса механічних домішок, г/м3
[13 empty] | Густина абсолютна, кг/м3,при 20 ºС, | Температура вимірювання/згоряння при 20/25°С
| метан, С1 | етан, С2 | пропан, С3 | ізо-бутан, і-С4 | н-бутан, н-С4 | нео-пентан, нео-С5 | ізо-пентан, і-С5 | н-пентан, н-С5 | гексани та вищі, С6+ | кисень, О2 | азот, N2 | діоксид вуглецю, CО2 |  | Теплота згоряння нижча |  |  | Теплота згоряння вища |  |  | Число Воббе вище
[14 empty] | ккал/м3 | МДж/м3 | кВт⋅год/м3 | ккал/м3 | МДж/м3 | кВт⋅год/м3 | ккал/м3 | МДж/м3 | кВт⋅год/м3
1 | [13 empty] | 8178.0836 | 34.24 | 9.5111 | 9061.8134 | 37.94 | 10.5389 | 11619.853 | 48.65 | 13.5139
2 | [13 empty] | 8178.0836 | 34.24 | 9.5111 | 9061.8134 | 37.94 | 10.5389 | 11619.853 | 48.65 | 13.5139
3 | [13 empty] | 8178.0836 | 34.24 | 9.5111 | 9061.8134 | 37.94 | 10.5389 | 11619.853 | 48.65 | 13.5139
4 | 92.2929 | 3.5265 | 0.8891 | 0.1076 | 0.1594 | 0.0027 | 0.0462 | 0.0354 | 0.0587 | 0.0103 | 1.3572 | 1.514 | 0.7322 | 8173.3067 | 34.22 | 9.5056 | 9057.0365 | 37.92 | 10.5333 | 11617.4646 | 48.64 | 13.5111
5 | [13 empty] | 8173.3067 | 34.22 | 9.5056 | 9057.0365 | 37.92 | 10.5333 | 11617.4646 | 48.64 | 13.5111 | 17.4 | -17.5 | <0.0001 | <0.0002 | не виявл.
6 | [13 empty] | 8173.3067 | 34.22 | 9.5056 | 9057.0365 | 37.92 | 10.5333 | 11617.4646 | 48.64 | 13.5111
7 | [13 empty] | 8173.3067 | 34.22 | 9.5056 | 9057.0365 | 37.92 | 10.5333 | 11617.4646 | 48.64 | 13.5111
8 | [13 empty] | 8173.3067 | 34.22 | 9.5056 | 9057.0365 | 37.92 | 10.5333 | 11617.4646 | 48.64 | 13.5111
9 | [13 empty] | 8173.3067 | 34.22 | 9.5056 | 9057.0365 | 37.92 | 10.5333 | 11617.4646 | 48.64 | 13.5111
10 | [13 empty] | 8173.3067 | 34.22 | 9.5056 | 9057.0365 | 37.92 | 10.5333 | 11617.4646 | 48.64 | 13.5111
11 | [13 empty] | 8173.3067 | 34.22 | 9.5056 | 9057.0365 | 37.92 | 10.5333 | 11617.4646 | 48.64 | 13.5111
12 | 97.2049 | 0.8709 | 0.4536 | 0.1076 | 0.1476 | 0.0017 | 0.0653 | 0.0493 | 0.095 | 0.0082 | 0.8967 | 0.0992 | 0.6943 | 8118.3721 | 33.99 | 9.4417 | 9006.8789 | 37.71 | 10.475 | 11863.4759 | 49.67 | 13.7972
13 | [13 empty] | 8118.3721 | 33.99 | 9.4417 | 9006.8789 | 37.71 | 10.475 | 11863.4759 | 49.67 | 13.7972
14 | [13 empty] | 8118.3721 | 33.99 | 9.4417 | 9006.8789 | 37.71 | 10.475 | 11863.4759 | 49.67 | 13.7972
15 | [13 empty] | 8118.3721 | 33.99 | 9.4417 | 9006.8789 | 37.71 | 10.475 | 11863.4759 | 49.67 | 13.7972
16 | [13 empty] | 8118.3721 | 33.99 | 9.4417 | 9006.8789 | 37.71 | 10.475 | 11863.4759 | 49.67 | 13.7972
17 | [13 empty] | 8118.3721 | 33.99 | 9.4417 | 9006.8789 | 37.71 | 10.475 | 11863.4759 | 49.67 | 13.7972
18 | [13 empty] | 8118.3721 | 33.99 | 9.4417 | 9006.8789 | 37.71 | 10.475 | 11863.4759 | 49.67 | 13.7972
19 | 91.5413 | 3.8902 | 0.9656 | 0.1179 | 0.18 | 0.0017 | 0.0516 | 0.0408 | 0.0715 | 0.0105 | 1.4618 | 1.6671 | 0.7387 | 8197.1913 | 34.32 | 9.5333 | 9083.3096 | 38.03 | 10.5639 | 11598.3569 | 48.56 | 13.4889
20 | [13 empty] | 8197.1913 | 34.32 | 9.5333 | 9083.3096 | 38.03 | 10.5639 | 11598.3569 | 48.56 | 13.4889 |  | 17.4
21 | [13 empty] | 8197.1913 | 34.32 | 9.5333 | 9083.3096 | 38.03 | 10.5639 | 11598.3569 | 48.56 | 13.4889
22 | [13 empty] | 8197.1913 | 34.32 | 9.5333 | 9083.3096 | 38.03 | 10.5639 | 11598.3569 | 48.56 | 13.4889
23 | [13 empty] | 8197.1913 | 34.32 | 9.5333 | 9083.3096 | 38.03 | 10.5639 | 11598.3569 | 48.56 | 13.4889
24 | [13 empty] | 8197.1913 | 34.32 | 9.5333 | 9083.3096 | 38.03 | 10.5639 | 11598.3569 | 48.56 | 13.4889
25 | [13 empty] | 8197.1913 | 34.32 | 9.5333 | 9083.3096 | 38.03 | 10.5639 | 11598.3569 | 48.56 | 13.4889
26 | 92.4461 | 3.3845 | 0.9092 | 0.1212 | 0.1809 | 0.0026 | 0.0474 | 0.0355 | 0.0619 | 0.0094 | 1.3943 | 1.407 | 0.7313 | 8180.4721 | 34.25 | 9.5139 | 9066.5904 | 37.96 | 10.5444 | 11634.1838 | 48.71 | 13.5306 | 21.9 | -9.8
27 | [13 empty] | 8180.4721 | 34.25 | 9.5139 | 9066.5904 | 37.96 | 10.5444 | 11634.1838 | 48.71 | 13.5306
28 | [13 empty] | 8180.4721 | 34.25 | 9.5139 | 9066.5904 | 37.96 | 10.5444 | 11634.1838 | 48.71 | 13.5306
29 | [13 empty] | 8180.4721 | 34.25 | 9.5139 | 9066.5904 | 37.96 | 10.5444 | 11634.1838 | 48.71 | 13.5306
30 | [13 empty] | 8180.4721 | 34.25 | 9.5139 | 9066.5904 | 37.96 | 10.5444 | 11634.1838 | 48.71 | 13.5306
31
Рівень одоризації відповідає чинним нормативним документам | [13 empty] | 8168.5537 | 34.2001 | 9.5 | 9054.5286 | 37.9095 | 10.5304
Середньозважене значення теплоти згоряння:
| Керівник Угерського ВВР і СП | [8 empty] | Павлів В.І. | [10 empty] | 2018-07-02
|  | Підрозділу підприємства, якому підпорядкована лабораторія | [8 empty] | прізвище | [5 empty] | підпис |  |  |  | дата
| Завідувач ВХАЛ | [8 empty] | Садовська А.Я. | [10 empty] | 2018-07-02
|  | Лабораторія, де здійснювалось вимірювання газу | [8 empty] | прізвище | [5 empty] | підпис |  |  |  | дата
| Начальник служби ГВ і М | [8 empty] | Дурда А.Я. | [10 empty] | 2018-07-02
|  | Підрозділу, відповідального за облік газу за маршрутом | [8 empty] | прізвище | [5 empty] | підпис |  |  |  | дата

## додаток
Додаток до Паспорту фізико-хімічних показників природного газу. Маршрут №259
Область | ГРС, прямий споживач | Cередньозважене значення вищої теплоти згоряння
|  | ккал/м³ | МДж/м³ | кВт*год./м³
Маршрут №259 |  | 9054.5286 | 37.9095 | 10.5304
Львівська | Пукеничі (с.Стрий-села) | 9054.5286 | 37.9095 | 10.5304
Керівник Угерського ВВР і СП |  | Павлів В.І. |  |  | .07.2018
Підрозділу підприємства, якому підпорядкована лабораторія |  | прізвище |  | підпис | дата
Завідувач ВХАЛ |  | Садовська А.Я. |  |  | .07.2018
Лабораторія, де здійснювалось вимірювання газу |  | прізвище |  | підпис | дата
Начальник служби ГВ і М |  | Дурда А.Я. |  |  | .07.2018
Підрозділу, відповідального за облік газу за маршрутом |  | прізвище |  | підпис | дата