## паспорт
АТ "Укртрансгаз" | [5 empty] | ПАСПОРТ ФІЗИКО-ХІМІЧНИХ ПОКАЗНИКІВ ПРИРОДНОГО ГАЗУ №261 | [18 empty] | Маршрут №261
Філія "УМГ "ЛЬВІВТРАНСГАЗ" | [5 empty] | переданого Стрийським ВУПЗГ та прийнятого ПАТ "Львівгаз"
Угерське ВВР і СП
Вимірювальна хіміко-аналітична лабораторія
по газопроводу "Іваники-Пукеничі" (Ду 500)
Свідоцтво № РЛ 147/18 чинне до 30.01.2023 р. | [20 empty] | за період з 01.06.2018р. по 30.06.2018р.
Число місяця | Компонентний склад, % мол. | [11 empty] | Фізико-хімічні показники газу обчислені на основі компонентного складу, 101,325 кПа | [9 empty] | Температура точки роси вологи (Р = 3.92 МПа), °С | Температура точки роси вуглеводнів, °С | Масова концентрація сірководню, г/м3 | Масова концентрація меркаптанової сірки, г/м3 | Маса механічних домішок, г/м3
[13 empty] | Густина абсолютна, кг/м3,при 20 ºС, | Температура вимірювання/згоряння при 20/25°С
| метан, С1 | етан, С2 | пропан, С3 | ізо-бутан, і-С4 | н-бутан, н-С4 | нео-пентан, нео-С5 | ізо-пентан, і-С5 | н-пентан, н-С5 | гексани та вищі, С6+ | кисень, О2 | азот, N2 | діоксид вуглецю, CО2 |  | Теплота згоряння нижча |  |  | Теплота згоряння вища |  |  | Число Воббе вище
[14 empty] | ккал/м3 | МДж/м3 | кВт⋅год/м3 | ккал/м3 | МДж/м3 | кВт⋅год/м3 | ккал/м3 | МДж/м3 | кВт⋅год/м3
1 | [13 empty] | 8244.9605 | 34.52 | 9.5889 | 9140.6326 | 38.27 | 10.6306 | 11923.1873 | 49.92 | 13.8667 |  |  | <0.0001 | <0.0002 | не виявл.
2 | [13 empty] | 8244.9605 | 34.52 | 9.5889 | 9140.6326 | 38.27 | 10.6306 | 11923.1873 | 49.92 | 13.8667
3 | [13 empty] | 8244.9605 | 34.52 | 9.5889 | 9140.6326 | 38.27 | 10.6306 | 11923.1873 | 49.92 | 13.8667
4 | [13 empty] | 8244.9605 | 34.52 | 9.5889 | 9140.6326 | 38.27 | 10.6306 | 11923.1873 | 49.92 | 13.8667 | 24.5 | 6.9
5 | 96.0565 | 1.211 | 0.7585 | 0.1884 | 0.2641 | 0.0035 | 0.1146 | 0.0872 | 0.1768 | 0.0102 | 1.0426 | 0.0866 | 0.7084 | 8252.1258 | 34.55 | 9.5972 | 9147.798 | 38.3 | 10.6389 | 11927.9642 | 49.94 | 13.8722 | 24.7 | 3.7
6 | [13 empty] | 8252.1258 | 34.55 | 9.5972 | 9147.798 | 38.3 | 10.6389 | 11927.9642 | 49.94 | 13.8722
7 | [13 empty] | 8252.1258 | 34.55 | 9.5972 | 9147.798 | 38.3 | 10.6389 | 11927.9642 | 49.94 | 13.8722
8 | [13 empty] | 8252.1258 | 34.55 | 9.5972 | 9147.798 | 38.3 | 10.6389 | 11927.9642 | 49.94 | 13.8722
9 | [13 empty] | 8252.1258 | 34.55 | 9.5972 | 9147.798 | 38.3 | 10.6389 | 11927.9642 | 49.94 | 13.8722
10 | [13 empty] | 8252.1258 | 34.55 | 9.5972 | 9147.798 | 38.3 | 10.6389 | 11927.9642 | 49.94 | 13.8722
11 | [13 empty] | 8252.1258 | 34.55 | 9.5972 | 9147.798 | 38.3 | 10.6389 | 11927.9642 | 49.94 | 13.8722
12 | 96.1521 | 1.2029 | 0.7333 | 0.1796 | 0.2548 | 0.003 | 0.1118 | 0.0869 | 0.1438 | 0.0115 | 1.0367 | 0.0836 | 0.7067 | 8235.4066 | 34.48 | 9.5778 | 9128.6903 | 38.22 | 10.6167 | 11918.4104 | 49.9 | 13.8611
13 | [13 empty] | 8235.4066 | 34.48 | 9.5778 | 9128.6903 | 38.22 | 10.6167 | 11918.4104 | 49.9 | 13.8611
14 | [13 empty] | 8235.4066 | 34.48 | 9.5778 | 9128.6903 | 38.22 | 10.6167 | 11918.4104 | 49.9 | 13.8611
15 | [13 empty] | 8235.4066 | 34.48 | 9.5778 | 9128.6903 | 38.22 | 10.6167 | 11918.4104 | 49.9 | 13.8611
16 | [13 empty] | 8235.4066 | 34.48 | 9.5778 | 9128.6903 | 38.22 | 10.6167 | 11918.4104 | 49.9 | 13.8611
17 | [13 empty] | 8235.4066 | 34.48 | 9.5778 | 9128.6903 | 38.22 | 10.6167 | 11918.4104 | 49.9 | 13.8611
18 | [13 empty] | 8235.4066 | 34.48 | 9.5778 | 9128.6903 | 38.22 | 10.6167 | 11918.4104 | 49.9 | 13.8611
19 | 96.1124 | 1.2023 | 0.746 | 0.1852 | 0.2597 | 0.0017 | 0.1138 | 0.0868 | 0.1799 | 0.0064 | 1.018 | 0.0878 | 0.708 | 8252.1258 | 34.55 | 9.5972 | 9143.0211 | 38.28 | 10.6333 | 11923.1873 | 49.92 | 13.8667 | 30.5 | 11.2 | <0.0001 | <0.0002 | не виявл.
20 | 96.1748 | 1.1995 | 0.7367 | 0.181 | 0.2566 | 0.0029 | 0.1143 | 0.0885 | 0.1089 | 0.0091 | 1.0423 | 0.0854 | 0.7059 | 8225.8528 | 34.44 | 9.5667 | 9119.1365 | 38.18 | 10.6056 | 11911.245 | 49.87 | 13.8528
21 | [13 empty] | 8225.8528 | 34.44 | 9.5667 | 9119.1365 | 38.18 | 10.6056 | 11911.245 | 49.87 | 13.8528
22 | [13 empty] | 8225.8528 | 34.44 | 9.5667 | 9119.1365 | 38.18 | 10.6056 | 11911.245 | 49.87 | 13.8528
23 | [13 empty] | 8225.8528 | 34.44 | 9.5667 | 9119.1365 | 38.18 | 10.6056 | 11911.245 | 49.87 | 13.8528
24 | [13 empty] | 8225.8528 | 34.44 | 9.5667 | 9119.1365 | 38.18 | 10.6056 | 11911.245 | 49.87 | 13.8528
25 | [13 empty] | 8225.8528 | 34.44 | 9.5667 | 9119.1365 | 38.18 | 10.6056 | 11911.245 | 49.87 | 13.8528
26 | [13 empty] | 8225.8528 | 34.44 | 9.5667 | 9119.1365 | 38.18 | 10.6056 | 11911.245 | 49.87 | 13.8528
27 | 96.1007 | 1.2209 | 0.7468 | 0.1851 | 0.2591 | 0.0022 | 0.1125 | 0.0856 | 0.1516 | 0.0105 | 1.0393 | 0.0857 | 0.7073 | 8242.572 | 34.51 | 9.5861 | 9135.8557 | 38.25 | 10.625 | 11920.7989 | 49.91 | 13.8639
28 | [13 empty] | 8242.572 | 34.51 | 9.5861 | 9135.8557 | 38.25 | 10.625 | 11920.7989 | 49.91 | 13.8639
29 | [13 empty] | 8242.572 | 34.51 | 9.5861 | 9135.8557 | 38.25 | 10.625 | 11920.7989 | 49.91 | 13.8639
30 | [13 empty] | 8242.572 | 34.51 | 9.5861 | 9135.8557 | 38.25 | 10.625 | 11920.7989 | 49.91 | 13.8639
31
Рівень одоризації відповідає чинним нормативним документам | [13 empty] | 8240.2552 | 34.5003 | 9.5834 | 9134.3748 | 38.2438 | 10.6233
Середньозважене значення теплоти згоряння:
| Керівник Угерського ВВР і СП | [8 empty] | Павлів В.І. | [10 empty] | 2018-07-02
|  | Підрозділу підприємства, якому підпорядкована лабораторія | [8 empty] | прізвище | [5 empty] | підпис |  |  |  | дата
| Завідувач ВХАЛ | [8 empty] | Садовська А.Я. | [10 empty] | 2018-07-02
|  | Лабораторія, де здійснювалось вимірювання газу | [8 empty] | прізвище | [5 empty] | підпис |  |  |  | дата
| Начальник служби ГВ і М | [8 empty] | Дурда А.Я. | [10 empty] | 2018-07-02
|  | Підрозділу, відповідального за облік газу за маршрутом | [8 empty] | прізвище | [5 empty] | підпис |  |  |  | дата

## додаток
Додаток до Паспорту фізико-хімічних показників природного газу. Маршрут №261
Область | ГРС, прямий споживач | Cередньозважене значення вищої теплоти згоряння
|  | ккал/м³ | МДж/м³ | кВт*год./м³
Маршрут №261 |  | 9134.3748 | 38.2438 | 10.6233
Львівська | Н.Стинава | 9133.7538 | 38.2412 | 10.6226
Львівська | Нежухів (м.Стрий) | 9134.4704 | 38.2442 | 10.6234
Керівник Угерського ВВР і СП |  | Павлів В.І. |  |  | .07.2018
Підрозділу підприємства, якому підпорядкована лабораторія |  | прізвище |  | підпис | дата
Завідувач ВХАЛ |  | Садовська А.Я. |  |  | .07.2018
Лабораторія, де здійснювалось вимірювання газу |  | прізвище |  | підпис | дата
Начальник служби ГВ і М |  | Дурда А.Я. |  |  | .07.2018
Підрозділу, відповідального за облік газу за маршрутом |  | прізвище |  | підпис | дата