## паспорт
АТ "Укртрансгаз" | [5 empty] | ПАСПОРТ ФІЗИКО-ХІМІЧНИХ ПОКАЗНИКІВ ПРИРОДНОГО ГАЗУ №619 | [18 empty] | Маршрут №619
Філія "УМГ "ХАРКІВТРАНСГАЗ" | [5 empty] | переданого Миколаївським ЛВУМГ та прийнятого ПАТ "Миколаївгаз", ТОВ "МГЗ", ТОВ "Сандора", РВУ "Харківавтогаз", ДП НВКГ "Зоря-Машпроект", УМГ "ПРИКАРПАТТРАНСГАЗ" ПВВГ Ряснопіль
Миколаївське ЛВУМГ
Вимірювальна хіміко-аналітична лабораторія
по газопроводах "ШДО", "ШДКРІ"
Свідоцтво № РН0050/2015 дійсне до 27.05.2020 р. | [20 empty] | за період з 01.06.2018р. по 30.06.2018р.
Число місяця | Компонентний склад, % мол. | [11 empty] | Фізико-хімічні показники газу обчислені на основі компонентного складу, 101,325 кПа | [9 empty] | Температура точки роси вологи (Р = 3.92 МПа), °С | Температура точки роси вуглеводнів, °С | Масова концентрація сірководню, г/м3 | Масова концентрація меркаптанової сірки, г/м3 | Маса механічних домішок, г/м3
[13 empty] | Густина абсолютна, кг/м3,при 20 ºС, | Температура вимірювання/згоряння при 20/25°С
| метан, С1 | етан, С2 | пропан, С3 | ізо-бутан, і-С4 | н-бутан, н-С4 | нео-пентан, нео-С5 | ізо-пентан, і-С5 | н-пентан, н-С5 | гексани та вищі, С6+ | кисень, О2 | азот, N2 | діоксид вуглецю, CО2 |  | Теплота згоряння нижча |  |  | Теплота згоряння вища |  |  | Число Воббе вище
[14 empty] | ккал/м3 | МДж/м3 | кВт⋅год/м3 | ккал/м3 | МДж/м3 | кВт⋅год/м3 | ккал/м3 | МДж/м3 | кВт⋅год/м3
1 | 95.6041 | 2.4702 | 0.7921 | 0.1264 | 0.1237 | 0.0014 | 0.0235 | 0.0181 | 0.0161 | 0.0051 | 0.638 | 0.1812 | 0.7032 | 8233.1137 | 34.4704 | 9.5751 | 9123.9373 | 38.2001 | 10.6111 | 11940.8858 | 49.9941 | 13.8873 | -19.9 | -3.9
2 | [13 empty] | 8233.1137 | 34.4704 | 9.5751 | 9123.9373 | 38.2001 | 10.6111 | 11940.8858 | 49.9941 | 13.8873
3 | [13 empty] | 8233.1137 | 34.4704 | 9.5751 | 9123.9373 | 38.2001 | 10.6111 | 11940.8858 | 49.9941 | 13.8873
4 | 95.3692 | 2.6209 | 0.8395 | 0.1331 | 0.1298 | 0.0016 | 0.0243 | 0.0188 | 0.0167 | 0.0046 | 0.6394 | 0.2019 | 0.7052 | 8249.6896 | 34.5398 | 9.5944 | 9141.6119 | 38.2741 | 10.6317 | 11947.3108 | 50.021 | 13.8947 | -20.5 | -3.6
5 | 95.4687 | 2.5594 | 0.8172 | 0.1285 | 0.1261 | 0.0014 | 0.0235 | 0.0184 | 0.0155 | 0.0047 | 0.6407 | 0.1959 | 0.7043 | 8241.1867 | 34.5042 | 9.5845 | 9132.5357 | 38.2361 | 10.6211 | 11943.0593 | 50.0032 | 13.8898 | -20.3 | -2.7
6 | 95.4614 | 2.563 | 0.8173 | 0.1296 | 0.1261 | 0.0013 | 0.0236 | 0.0183 | 0.0135 | 0.005 | 0.6435 | 0.1975 | 0.7043 | 8240.5896 | 34.5017 | 9.5838 | 9131.8669 | 38.2333 | 10.6204 | 11942.08 | 49.9991 | 13.8886 | -20.7 | -2.6 | 0 | 0.0004
7 | 95.4113 | 2.5875 | 0.8272 | 0.1307 | 0.1271 | 0.0013 | 0.0239 | 0.0186 | 0.0178 | 0.0056 | 0.651 | 0.198 | 0.7048 | 8244.5067 | 34.5181 | 9.5884 | 9136.0468 | 38.2508 | 10.6252 | 11943.4415 | 50.0048 | 13.8902 | -21.9 | -3.6
8 | 95.5049 | 2.5259 | 0.806 | 0.1272 | 0.1242 | 0.0016 | 0.0237 | 0.0184 | 0.0138 | 0.0051 | 0.6601 | 0.189 | 0.7039 | 8235.6455 | 34.481 | 9.5781 | 9126.5407 | 38.211 | 10.6142 | 11938.6884 | 49.9849 | 13.8847 | -20.8 | -3.3
9 | [13 empty] | 8235.6455 | 34.481 | 9.5781 | 9126.5407 | 38.211 | 10.6142 | 11938.6884 | 49.9849 | 13.8847
10 | [13 empty] | 8235.6455 | 34.481 | 9.5781 | 9126.5407 | 38.211 | 10.6142 | 11938.6884 | 49.9849 | 13.8847
11 | 95.5059 | 2.5145 | 0.806 | 0.1268 | 0.1258 | 0.0015 | 0.0238 | 0.0181 | 0.0135 | 0.0048 | 0.6604 | 0.1989 | 0.7039 | 8234.1646 | 34.4748 | 9.5763 | 9124.9404 | 38.2043 | 10.6123 | 11936.1328 | 49.9742 | 13.8817 | -18.7 | -2.5
12 | 95.3965 | 2.5618 | 0.8237 | 0.1297 | 0.1312 | 0.0014 | 0.0255 | 0.0199 | 0.0181 | 0.0054 | 0.673 | 0.2138 | 0.705 | 8240.8762 | 34.5029 | 9.5841 | 9132.0341 | 38.234 | 10.6206 | 11936.2044 | 49.9745 | 13.8818 | -18.1 | -3.1
13 | 95.4064 | 2.5523 | 0.8283 | 0.1296 | 0.1309 | 0.0015 | 0.0253 | 0.0197 | 0.0188 | 0.0049 | 0.6717 | 0.2107 | 0.705 | 8241.3061 | 34.5047 | 9.5846 | 9132.5118 | 38.236 | 10.6211 | 11937.2076 | 49.9787 | 13.883 | -17.6 | -2.9 |  |  | 0
14 | 95.4789 | 2.5212 | 0.8202 | 0.129 | 0.1289 | 0.0014 | 0.0255 | 0.0195 | 0.0144 | 0.0045 | 0.6576 | 0.1988 | 0.7043 | 8238.6549 | 34.4936 | 9.5816 | 9129.7412 | 38.2244 | 10.6179 | 11939.19 | 49.987 | 13.8853 | -17.3 | -3.2
15 | 95.4351 | 2.5354 | 0.834 | 0.1313 | 0.1322 | 0.0015 | 0.0255 | 0.02 | 0.0202 | 0.0049 | 0.661 | 0.199 | 0.7048 | 8243.8857 | 34.5155 | 9.5876 | 9135.3302 | 38.2478 | 10.6244 | 11941.8651 | 49.9982 | 13.8884 | -16.4 | -3.5
16 | [13 empty] | 8243.8857 | 34.5155 | 9.5876 | 9135.3302 | 38.2478 | 10.6244 | 11941.8651 | 49.9982 | 13.8884
17 | [13 empty] | 8243.8857 | 34.5155 | 9.5876 | 9135.3302 | 38.2478 | 10.6244 | 11941.8651 | 49.9982 | 13.8884
18 | 95.5108 | 2.5048 | 0.8329 | 0.1332 | 0.1318 | 0.0019 | 0.0249 | 0.0194 | 0.0161 | 0.0051 | 0.6444 | 0.1748 | 0.7042 | 8243.8618 | 34.5154 | 9.5876 | 9135.4258 | 38.2482 | 10.6245 | 11947.669 | 50.0225 | 13.8951 | -16.6 | -3.2
19 | 95.4943 | 2.5134 | 0.8269 | 0.1307 | 0.1301 | 0.0016 | 0.0248 | 0.0193 | 0.0175 | 0.005 | 0.6476 | 0.1887 | 0.7043 | 8241.8794 | 34.5071 | 9.5853 | 9133.2523 | 38.2391 | 10.622 | 11943.8475 | 50.0065 | 13.8907 | -17.4 | -2.6 | 0 | 0.0003
20 | 95.4398 | 2.5531 | 0.8339 | 0.1315 | 0.1308 | 0.0016 | 0.0249 | 0.0195 | 0.0181 | 0.0049 | 0.6488 | 0.193 | 0.7047 | 8245.2949 | 34.5214 | 9.5893 | 9136.9066 | 38.2544 | 10.6262 | 11945.0656 | 50.0116 | 13.8921 | -18 | -3.2
21 | 95.4236 | 2.5768 | 0.831 | 0.1307 | 0.1292 | 0.0015 | 0.0242 | 0.0188 | 0.0168 | 0.0045 | 0.6479 | 0.1952 | 0.7047 | 8245.1038 | 34.5206 | 9.5891 | 9136.6916 | 38.2535 | 10.626 | 11944.7551 | 50.0103 | 13.8918 | -17.5 | -5
22 | 95.4474 | 2.5663 | 0.8268 | 0.1303 | 0.1285 | 0.0016 | 0.0242 | 0.0188 | 0.0166 | 0.0049 | 0.6399 | 0.1946 | 0.7045 | 8244.3634 | 34.5175 | 9.5882 | 9135.9512 | 38.2504 | 10.6251 | 11945.2328 | 50.0123 | 13.8923 | -17.3 | -3.7
23 | 95.4269 | 2.5954 | 0.8321 | 0.1312 | 0.1286 | 0.0015 | 0.0238 | 0.0186 | 0.0174 | 0.0046 | 0.6215 | 0.1983 | 0.7047 | 8248.3282 | 34.5341 | 9.5928 | 9140.2266 | 38.2683 | 10.6301 | 11949.0782 | 50.0284 | 13.8968 | -18.4 | -6.1
24 | [13 empty] | 8248.3282 | 34.5341 | 9.5928 | 9140.2266 | 38.2683 | 10.6301 | 11949.0782 | 50.0284 | 13.8968
25 | 95.3296 | 2.6379 | 0.8521 | 0.1345 | 0.1319 | 0.0017 | 0.0247 | 0.0193 | 0.0162 | 0.0054 | 0.6429 | 0.2038 | 0.7055 | 8252.5319 | 34.5517 | 9.5977 | 9144.6213 | 38.2867 | 10.6352 | 11948.1945 | 50.0247 | 13.8958 | -19 | -7.5
26 | 95.3132 | 2.6491 | 0.8587 | 0.1356 | 0.1334 | 0.0019 | 0.025 | 0.0194 | 0.0178 | 0.0052 | 0.6336 | 0.2069 | 0.7058 | 8255.7324 | 34.5651 | 9.6014 | 9148.0846 | 38.3012 | 10.6392 | 11950.6546 | 50.035 | 13.8986 | -18.8 | -6.8 |  |  | 0
27 | 95.3147 | 2.6504 | 0.8604 | 0.1371 | 0.1349 | 0.0016 | 0.0253 | 0.0197 | 0.0179 | 0.0052 | 0.6252 | 0.2076 | 0.7058 | 8257.261 | 34.5715 | 9.6032 | 9149.7565 | 38.3082 | 10.6412 | 11952.3982 | 50.0423 | 13.9006 | -19 | -6.9
28 | [13 empty] | 8257.261 | 34.5715 | 9.6032 | 9149.7565 | 38.3082 | 10.6412 | 11952.3982 | 50.0423 | 13.9006
29 | [13 empty] | 8257.261 | 34.5715 | 9.6032 | 9149.7565 | 38.3082 | 10.6412 | 11952.3982 | 50.0423 | 13.9006
30 | [13 empty] | 8257.261 | 34.5715 | 9.6032 | 9149.7565 | 38.3082 | 10.6412 | 11952.3982 | 50.0423 | 13.9006
31
Рівень одоризації відповідає чинним нормативним документам | [13 empty] | 8244.1006 | 34.5164 | 9.5879 | 9135.6168 | 38.249 | 10.6247
Середньозважене значення теплоти згоряння:
| Начальник Миколаївського ЛВУМГ | [8 empty] | Литвинюк Є.О. | [10 empty] | 2018-07-02
|  | Підрозділу підприємства, якому підпорядкована лабораторія | [8 empty] | прізвище | [5 empty] | підпис |  |  |  | дата
| Завідувач ВХАЛ | [8 empty] | Бартальова С.В. | [10 empty] | 2018-07-02
|  | Лабораторія, де здійснювалось вимірювання газу | [8 empty] | прізвище | [5 empty] | підпис |  |  |  | дата
| Начальник служби ГВ і М | [8 empty] | Бартальов Е.Ю. | [10 empty] | 2018-07-02
|  | Підрозділу, відповідального за облік газу за маршрутом | [8 empty] | прізвище | [5 empty] | підпис |  |  |  | дата

## додаток
Додаток до Паспорту фізико-хімічних показників природного газу. Маршрут №619
Область | ГРС, прямий споживач | Cередньозважене значення вищої теплоти згоряння
|  | ккал/м³ | МДж/м³ | кВт*год./м³
Маршрут №619 |  | 9135.6168 | 38.249 | 10.6247
Миколаївська | ГРС Єланець | 9135.6407 | 38.2491 | 10.6248
Миколаївська | ГРС Інгулка | 9135.6168 | 38.249 | 10.6247
Миколаївська | ГРС Баштанка | 9135.4735 | 38.2484 | 10.6246
Миколаївська | ГРС Березанка | 9135.5929 | 38.2489 | 10.6247
Миколаївська | ГРС Березнегувате | 9135.5929 | 38.2489 | 10.6247
Миколаївська | ГРС Веселий Подол | 9135.6646 | 38.2492 | 10.6248
Миколаївська | ГРС Веселинове | 9135.4735 | 38.2484 | 10.6246
Миколаївська | ГРС Вознесенськ | 9138.9368 | 38.2629 | 10.6286
Миколаївська | ГРС Володимирівка | 9135.5213 | 38.2486 | 10.6246
Миколаївська | ГРС Горохівка | 9135.4496 | 38.2483 | 10.6245
Миколаївська | ГРС Горохівка, ТОВ "Сандора" | 9135.9512 | 38.2504 | 10.6251
Миколаївська | ГРС Грейгове | 9135.5213 | 38.2486 | 10.6246
Миколаївська | ГРС Гур`ївка | 9137.4321 | 38.2566 | 10.6268
Миколаївська | ГРС Дмитрівка | 9135.5929 | 38.2489 | 10.6247
Миколаївська | ГРС Дорошівка | 9135.7601 | 38.2496 | 10.6249
Миколаївська | ГРС Казанка | 9135.5213 | 38.2486 | 10.6246
Миколаївська | ГРС Кам`янка | 9135.5691 | 38.2488 | 10.6247
Миколаївська | ГРС Кандибіне | 9135.378 | 38.248 | 10.6244
Миколаївська | ГРС Крива балка Миколаїв | 9135.2586 | 38.2475 | 10.6243
Миколаївська | ГРС Кубряки | 9136.5244 | 38.2528 | 10.6258
Миколаївська | ГРС Лоцкине | 9135.5452 | 38.2487 | 10.6246
Миколаївська | ГРС МГЗ, Галіцинівка | 9135.6407 | 38.2491 | 10.6248
Миколаївська | ГРС МГЗ, ТОВ "Миколаївський глиноземний завод" | 9135.6407 | 38.2491 | 10.6248
Миколаївська | ГРС Мар`ївка | 9135.5929 | 38.2489 | 10.6247
Миколаївська | ГРС Миколо-Гулак | 9135.5452 | 38.2487 | 10.6246
Миколаївська | ГРС Михайлівка | 9135.5452 | 38.2487 | 10.6246
Миколаївська | ГРС Нова Одеса | 9136.1423 | 38.2512 | 10.6253
Миколаївська | ГРС Нова Одеса, АГНКС ДП "Укравтогаз" | 9136.4767 | 38.2526 | 10.6257
Миколаївська | ГРС Новий Буг | 9135.4974 | 38.2485 | 10.6246
Миколаївська | ГРС Новоіванівка | 9135.4496 | 38.2483 | 10.6245
Миколаївська | ГРС Новоєгорівка | 9135.5929 | 38.2489 | 10.6247
Миколаївська | ГРС Новомиколаївка | 9135.5452 | 38.2487 | 10.6246
Миколаївська | ГРС Новосевастопіль | 9135.8079 | 38.2498 | 10.6249
Миколаївська | ГРС Новоукраїнка | 9135.6407 | 38.2491 | 10.6248
Миколаївська | ГРС Ольшанське ОЦЗ | 9133.8494 | 38.2416 | 10.6227
Миколаївська | ГРС Ольшанське, побут | 9135.4974 | 38.2485 | 10.6246
Миколаївська | ГРС Очаків | 9135.7124 | 38.2494 | 10.6248
Миколаївська | ГРС Очаків, ДПНВГК "Зоря-Машпроект" | 9136.3334 | 38.252 | 10.6256
Миколаївська | ГРС Підлісне | 9135.7124 | 38.2494 | 10.6248
Миколаївська | ГРС Пересадівка | 9135.5929 | 38.2489 | 10.6247
Миколаївська | ГРС Прибузьке | 9135.6168 | 38.249 | 10.6247
Миколаївська | ГРС Рівне | 9135.4258 | 38.2482 | 10.6245
Миколаївська | ГРС Себіне | 9135.6168 | 38.249 | 10.6247
Миколаївська | ГРС Снігурівка | 9135.4735 | 38.2484 | 10.6246
Миколаївська | ГРС Староолексіївка | 9135.6646 | 38.2492 | 10.6248
Миколаївська | ГРС Червоне Поле | 9135.7363 | 38.2495 | 10.6249
Миколаївська | ГРС Широкий Лан | 9140.0594 | 38.2676 | 10.6299
Миколаївська | ГРС Щербані | 9135.5452 | 38.2487 | 10.6246
Миколаївська | ГРС-1 Миколаїв, АГНКС-1 ДП "Укравтогаз" | 9136.0706 | 38.2509 | 10.6253
Миколаївська | ГРС-1 Миколаїв, ДПНВГК "Зоря-Машпроект" | 9134.7809 | 38.2455 | 10.6238
Миколаївська | ГРС-1 Миколаїв, Океан | 9135.5452 | 38.2487 | 10.6246
Миколаївська | ГРС-1 Миколаїв, місто | 9135.4258 | 38.2482 | 10.6245
Миколаївська | ГРС-2 Миколаїв, АГНКС-2 ДП "Укравтогаз" | 9136.4528 | 38.2525 | 10.6257
Миколаївська | ГРС-2 Миколаїв, УДП "Укрхімтрансаміак" | 0 | 0 | 0
Миколаївська | ГРС-2 Миколаїв, місто | 9135.4019 | 38.2481 | 10.6245
Начальник Миколаївського ЛВУМГ |  | Литвинюк Є.О. |  |  | 2018-07-02
Підрозділу підприємства, якому підпорядкована лабораторія |  | прізвище |  | підпис |  | дата
Завідувач ВХАЛ |  | Бартальова С.В. |  |  | 2018-07-02
Лабораторія, де здійснювалось вимірювання газу |  | прізвище |  | підпис |  | дата
Начальник служби ГВ і М |  | Бартальов Е.Ю. |  |  | 2018-07-02
Підрозділу, відповідального за облік газу за маршрутом |  | прізвище |  | підпис |  | дата