## паспорт
АТ "Укртрансгаз" | [5 empty] | ПАСПОРТ ФІЗИКО-ХІМІЧНИХ ПОКАЗНИКІВ ПРИРОДНОГО ГАЗУ №499 | [18 empty] | Маршрут №499
Філія "УМГ "ПРИКАРПАТТРАНСГАЗ" | [5 empty] | переданого Одеським ЛВУМГ та прийнятого ПАТ "Одесагаз", ПрАТ "Одеський коньячний завод", ДП "Укравтогаз"
Березівський п/м Одеське ЛВУМГ
Вимірювальна хіміко-аналітична лабораторія
по газопроводу Шебелинка- Дніпропетровськ-Кривий Ріг-Ізмаїл "ШДКРІ"
Свідоцтво № 04-0086/2017 чинне до 01.09.2020 р. | [20 empty] | за період з 01.06.2018р. по 30.06.2018р.
Число місяця | Компонентний склад, % мол. | [11 empty] | Фізико-хімічні показники газу обчислені на основі компонентного складу, 101,325 кПа | [9 empty] | Температура точки роси вологи (Р = 3.92 МПа), °С | Температура точки роси вуглеводнів, °С | Масова концентрація сірководню, г/м3 | Масова концентрація меркаптанової сірки, г/м3 | Маса механічних домішок, г/м3
[13 empty] | Густина абсолютна, кг/м3,при 20 ºС, | Температура вимірювання/згоряння при 20/25°С
| метан, С1 | етан, С2 | пропан, С3 | ізо-бутан, і-С4 | н-бутан, н-С4 | нео-пентан, нео-С5 | ізо-пентан, і-С5 | н-пентан, н-С5 | гексани та вищі, С6+ | кисень, О2 | азот, N2 | діоксид вуглецю, CО2 |  | Теплота згоряння нижча |  |  | Теплота згоряння вища |  |  | Число Воббе вище
[14 empty] | ккал/м3 | МДж/м3 | кВт⋅год/м3 | ккал/м3 | МДж/м3 | кВт⋅год/м3 | ккал/м3 | МДж/м3 | кВт⋅год/м3
1 | 95.6067 | 2.4857 | 0.7888 | 0.1284 | 0.1206 | 0.0015 | 0.0231 | 0.016 | 0.0153 | 0.0027 | 0.6228 | 0.1884 | 0.7031 | 8235.4066 | 34.48 | 9.5778 | 9128.6903 | 38.22 | 10.6167 | 11947.0719 | 50.02 | 13.8944 | -16
2 | 95.5725 | 2.494 | 0.794 | 0.1309 | 0.1238 | 0.0015 | 0.024 | 0.0168 | 0.0162 | 0.0028 | 0.6319 | 0.1916 | 0.7035 | 8235.4066 | 34.48 | 9.5778 | 9131.0788 | 38.23 | 10.6194 | 11947.0719 | 50.02 | 13.8944 | -17.7
3 | 95.4974 | 2.5299 | 0.8131 | 0.1337 | 0.1265 | 0.0015 | 0.0247 | 0.0173 | 0.0162 | 0.0042 | 0.6386 | 0.1969 | 0.7042 | 8240.1836 | 34.5 | 9.5833 | 9135.8557 | 38.25 | 10.625 | 11949.4604 | 50.03 | 13.8972 | -18
4 | 95.5207 | 2.5155 | 0.8071 | 0.1328 | 0.1254 | 0.0015 | 0.0244 | 0.017 | 0.0167 | 0.0035 | 0.6351 | 0.2003 | 0.704 | 8237.7951 | 34.49 | 9.5806 | 9133.4672 | 38.24 | 10.6222 | 11947.0719 | 50.02 | 13.8944 | -17.9
5 | 95.4035 | 2.5957 | 0.8381 | 0.136 | 0.1281 | 0.0015 | 0.0249 | 0.0174 | 0.0166 | 0.0037 | 0.6254 | 0.2091 | 0.705 | 8249.7374 | 34.54 | 9.5944 | 9145.4095 | 38.29 | 10.6361 | 11954.2373 | 50.05 | 13.9028 | -16.5
6 | 95.387 | 2.6247 | 0.8281 | 0.1352 | 0.1274 | 0.0015 | 0.0247 | 0.0172 | 0.0167 | 0.0018 | 0.6236 | 0.2123 | 0.705 | 8249.7374 | 34.54 | 9.5944 | 9145.4095 | 38.29 | 10.6361 | 11954.2373 | 50.05 | 13.9028 | -16.2
7 | 95.3837 | 2.6167 | 0.8318 | 0.1349 | 0.1272 | 0.0015 | 0.0247 | 0.0172 | 0.0171 | 0.0018 | 0.6328 | 0.2106 | 0.7051 | 8249.7374 | 34.54 | 9.5944 | 9145.4095 | 38.29 | 10.6361 | 11951.8488 | 50.04 | 13.9 | -17.6 | -16.1
8 | 95.3715 | 2.6218 | 0.8401 | 0.1351 | 0.1275 | 0.0015 | 0.025 | 0.0173 | 0.017 | 0.0025 | 0.6289 | 0.2118 | 0.7052 | 8249.7374 | 34.54 | 9.5944 | 9145.4095 | 38.29 | 10.6361 | 11954.2373 | 50.05 | 13.9028 | -16.7
9 | 95.4285 | 2.5651 | 0.8245 | 0.1339 | 0.1282 | 0.0015 | 0.0252 | 0.0177 | 0.0176 | 0.0029 | 0.6479 | 0.207 | 0.7048 | 8244.9605 | 34.52 | 9.5889 | 9140.6326 | 38.27 | 10.6306 | 11947.0719 | 50.02 | 13.8944 | -17.9
10 | 95.2322 | 2.6465 | 0.854 | 0.137 | 0.136 | 0.0016 | 0.0282 | 0.0207 | 0.0278 | 0.0033 | 0.6778 | 0.2349 | 0.7067 | 8254.5143 | 34.56 | 9.6 | 9150.1864 | 38.31 | 10.6417 | 11947.0719 | 50.02 | 13.8944 | -17.7
11 | 95.3164 | 2.5775 | 0.8309 | 0.1334 | 0.1348 | 0.0017 | 0.0289 | 0.0213 | 0.0307 | 0.0025 | 0.6908 | 0.2311 | 0.7061 | 8247.3489 | 34.53 | 9.5917 | 9143.0211 | 38.28 | 10.6333 | 11942.295 | 50 | 13.8889 | -16.6 | -16.1
12 | 95.3231 | 2.5873 | 0.8379 | 0.1336 | 0.1323 | 0.0015 | 0.027 | 0.0199 | 0.0274 | 0.0032 | 0.6801 | 0.2267 | 0.7059 | 8247.3489 | 34.53 | 9.5917 | 9143.0211 | 38.28 | 10.6333 | 11942.295 | 50 | 13.8889 | -16.3
13 | 95.3403 | 2.5878 | 0.833 | 0.1335 | 0.1319 | 0.0016 | 0.0269 | 0.0196 | 0.0261 | 0.0024 | 0.6736 | 0.2232 | 0.7057 | 8247.3489 | 34.53 | 9.5917 | 9143.0211 | 38.28 | 10.6333 | 11944.6835 | 50.01 | 13.8917 | -16 |  | <0,0001
14 | 95.3183 | 2.5966 | 0.8422 | 0.1346 | 0.1324 | 0.0016 | 0.0265 | 0.0194 | 0.0241 | 0.0033 | 0.6793 | 0.2217 | 0.7058 | 8247.3489 | 34.53 | 9.5917 | 9143.0211 | 38.28 | 10.6333 | 11944.6835 | 50.01 | 13.8917 | -13.6 |  |  | 0.0003 | 0
15 | 95.3406 | 2.5812 | 0.8483 | 0.1363 | 0.1335 | 0.0015 | 0.0269 | 0.0197 | 0.0238 | 0.0036 | 0.6744 | 0.2102 | 0.7057 | 8249.7374 | 34.54 | 9.5944 | 9145.4095 | 38.29 | 10.6361 | 11947.0719 | 50.02 | 13.8944 | -15.7
16 | 95.3071 | 2.5926 | 0.8572 | 0.1383 | 0.1363 | 0.0016 | 0.028 | 0.02 | 0.0238 | 0.0036 | 0.6811 | 0.2104 | 0.706 | 8252.1258 | 34.55 | 9.5972 | 9147.798 | 38.3 | 10.6389 | 11949.4604 | 50.03 | 13.8972 | -14
17 | 95.3134 | 2.5855 | 0.8603 | 0.1392 | 0.138 | 0.0017 | 0.0286 | 0.0207 | 0.0266 | 0.0034 | 0.6772 | 0.2054 | 0.7061 | 8254.5143 | 34.56 | 9.6 | 9150.1864 | 38.31 | 10.6417 | 11949.4604 | 50.03 | 13.8972 | -16.6
18 | 95.4163 | 2.5367 | 0.8398 | 0.1372 | 0.1302 | 0.0015 | 0.0249 | 0.0178 | 0.0165 | 0.0082 | 0.6862 | 0.1848 | 0.7048 | 8242.572 | 34.51 | 9.5861 | 9138.2441 | 38.26 | 10.6278 | 11947.0719 | 50.02 | 13.8944 | -16
19 | 95.4675 | 2.5265 | 0.8408 | 0.1388 | 0.1339 | 0.0015 | 0.0264 | 0.019 | 0.0203 | 0.0036 | 0.6362 | 0.1857 | 0.7047 | 8249.7374 | 34.54 | 9.5944 | 9145.4095 | 38.29 | 10.6361 | 11956.6258 | 50.06 | 13.9056 | -16.5
20 | 95.4877 | 2.5248 | 0.8369 | 0.1273 | 0.1349 | 0.0046 | 0.0261 | 0.0189 | 0.0101 | 0.0041 | 0.6319 | 0.1927 | 0.7043 | 8244.9605 | 34.52 | 9.5889 | 9140.6326 | 38.27 | 10.6306 | 11951.8488 | 50.04 | 13.9 | -16.5
21 | 95.4196 | 2.5611 | 0.8348 | 0.1305 | 0.1339 | 0.0039 | 0.0227 | 0.0195 | 0.0117 |  | 0.6571 | 0.2052 | 0.7048 | 8242.572 | 34.51 | 9.5861 | 9138.2441 | 38.26 | 10.6278 | 11947.0719 | 50.02 | 13.8944 | -16.5 | -5.7
22 | 95.4126 | 2.5834 | 0.8291 | 0.1293 | 0.1314 | 0.0046 | 0.0218 | 0.0187 | 0.01 |  | 0.6506 | 0.2085 | 0.7047 | 8242.572 | 34.51 | 9.5861 | 9138.2441 | 38.26 | 10.6278 | 11947.0719 | 50.02 | 13.8944 | -17.1
23 | 95.4155 | 2.597 | 0.8262 | 0.1288 | 0.1296 | 0.0055 | 0.0212 | 0.0179 | 0.0079 |  | 0.6423 | 0.2081 | 0.7046 | 8242.572 | 34.51 | 9.5861 | 9138.2441 | 38.26 | 10.6278 | 11949.4604 | 50.03 | 13.8972 | -17.7
24 | 95.3807 | 2.6257 | 0.8374 | 0.1308 | 0.1313 | 0.0036 | 0.0219 | 0.0192 | 0.0093 |  | 0.636 | 0.2041 | 0.7049 | 8247.3489 | 34.53 | 9.5917 | 9145.4095 | 38.29 | 10.6361 | 11951.8488 | 50.04 | 13.9
25 | 95.347 | 2.6438 | 0.844 | 0.1323 | 0.1332 | 0.0039 | 0.0223 | 0.0196 | 0.0101 | 0.002 | 0.6336 | 0.2082 | 0.7053 | 8252.1258 | 34.55 | 9.5972 | 9147.798 | 38.3 | 10.6389 | 11954.2373 | 50.05 | 13.9028 | -17.7
26 | 95.315 | 2.6585 | 0.8509 | 0.1333 | 0.1342 | 0.0036 | 0.0225 | 0.0199 | 0.01 |  | 0.6359 | 0.2162 | 0.7056 | 8252.1258 | 34.55 | 9.5972 | 9147.798 | 38.3 | 10.6389 | 11954.2373 | 50.05 | 13.9028 | -18.3 | -7.9 | <0.0001 | 0.0002 | 0,000
27 | 95.2711 | 2.6815 | 0.8619 | 0.1351 | 0.1361 | 0.0041 | 0.0228 | 0.0198 | 0.0108 |  | 0.6356 | 0.2212 | 0.706 | 8256.9028 | 34.57 | 9.6028 | 9152.5749 | 38.32 | 10.6444 | 11954.2373 | 50.05 | 13.9028
28 | 95.2403 | 2.6986 | 0.8706 | 0.1373 | 0.1387 | 0.0036 | 0.0233 | 0.0203 | 0.0107 |  | 0.6339 | 0.2227 | 0.7063 | 8259.2912 | 34.58 | 9.6056 | 9154.9633 | 38.33 | 10.6472 | 11956.6258 | 50.06 | 13.9056
29 | 95.2403 | 2.6988 | 0.8669 | 0.1365 | 0.1378 | 0.0043 | 0.0229 | 0.0195 | 0.0096 |  | 0.634 | 0.2294 | 0.7063 | 8256.9028 | 34.57 | 9.6028 | 9154.9633 | 38.33 | 10.6472 | 11954.2373 | 50.05 | 13.9028
30 | 95.2686 | 2.6859 | 0.8593 | 0.1341 | 0.1352 | 0.0041 | 0.0226 | 0.0196 | 0.0096 |  | 0.6338 | 0.2272 | 0.706 | 8254.5143 | 34.56 | 9.6 | 9150.1864 | 38.31 | 10.6417 | 11954.2373 | 50.05 | 13.9028
31
Рівень одоризації відповідає чинним нормативним документам | [13 empty] | 8247.8505 | 34.5321 | 9.5923 | 9143.5943 | 38.2824 | 10.634
Середньозважене значення теплоти згоряння:
| Начальник Одеського ЛВУМГ | [8 empty] | Девдера Б.П. | [10 empty] | 2018-07-02
|  | Підрозділу підприємства, якому підпорядкована лабораторія | [8 empty] | прізвище | [5 empty] | підпис |  |  |  | дата
| Хімік ВХАЛ | [8 empty] | Тимошевська Л.М. | [10 empty] | 2018-07-02
|  | Лабораторія, де здійснювалось вимірювання газу | [8 empty] | прізвище | [5 empty] | підпис |  |  |  | дата
| Начальник служби ГВ і М | [8 empty] | Щабельський О.А. | [10 empty] | 2018-07-02
|  | Підрозділу, відповідального за облік газу за маршрутом | [8 empty] | прізвище | [5 empty] | підпис |  |  |  | дата

## додаток
Додаток до Паспорту фізико-хімічних показників природного газу. Маршрут №499
Область | ГРС, прямий споживач | Cередньозважене значення вищої теплоти згоряння
|  | ккал/м³ | МДж/м³ | кВт*год./м³
Маршрут №499 |  | 9143.5943 | 38.2824 | 10.634
Одеська | АГНКС-2 Одеса РВУ "Київавтогаз" ДП "Укравтоггаз" | 9144.478 | 38.2861 | 10.635
Одеська | ГРС Березівка | 9143.2838 | 38.2811 | 10.6336
Одеська | ГРС Гребеники | 9143.7137 | 38.2829 | 10.6341
Одеська | ГРС Шустов (В.Долина) | 9140.3699 | 38.2689 | 10.6303
Одеська | ГРС м.Іллічівськ (місто) | 0 | 0 | 0
Одеська | ГРС м.Іллічівськ (с.Затока) | 9143.9048 | 38.2837 | 10.6344
Одеська | ГРС м.Білгород-Дністровський | 9144.3586 | 38.2856 | 10.6349
Одеська | ГРС м.Біляївка | 9143.6659 | 38.2827 | 10.6341
Одеська | ГРС м.Комінтернівське | 9143.6659 | 38.2827 | 10.6341
Одеська | ГРС м.Роздільна | 9144.0003 | 38.2841 | 10.6345
Одеська | ГРС с. Шомполи (Войкове) | 9143.6659 | 38.2827 | 10.6341
Одеська | ГРС с.Єреміївка | 9143.7376 | 38.283 | 10.6342
Одеська | ГРС с.Іллінка | 9143.6421 | 38.2826 | 10.6341
Одеська | ГРС с.Августовка | 9143.7376 | 38.283 | 10.6342
Одеська | ГРС с.Благоєве | 9143.6659 | 38.2827 | 10.6341
Одеська | ГРС с.Візирка (на ОПЗ) | 9143.4987 | 38.282 | 10.6339
Одеська | ГРС с.Візирка (на Южне) | 9143.5465 | 38.2822 | 10.6339
Одеська | ГРС с.Гуляївка | 9143.7615 | 38.2831 | 10.6342
Одеська | ГРС с.Дачне | 9143.6421 | 38.2826 | 10.6341
Одеська | ГРС с.Дружба | 9143.6659 | 38.2827 | 10.6341
Одеська | ГРС с.Кіровське (птахоф-ка) | 9143.5943 | 38.2824 | 10.634
Одеська | ГРС с.Кошари | 9143.7615 | 38.2831 | 10.6342
Одеська | ГРС с.Лиманське | 9143.6898 | 38.2828 | 10.6341
Одеська | ГРС с.Маркове | 9143.7137 | 38.2829 | 10.6341
Одеська | ГРС с.Надлиманське | 9143.8092 | 38.2833 | 10.6343
Одеська | ГРС с.Новоградівка | 9143.6421 | 38.2826 | 10.6341
Одеська | ГРС с.Ряснопіль | 9143.6421 | 38.2826 | 10.6341
Одеська | ГРС с.Теплодар | 9143.5943 | 38.2824 | 10.634
Одеська | ГРС с.Червонознам`янка | 9140.4415 | 38.2692 | 10.6303
Одеська | ГРС с.Щербанка | 9143.7137 | 38.2829 | 10.6341
Одеська | ГРС смт.Овідіополь | 9143.5943 | 38.2824 | 10.634
Одеська | ГРС-1 м.Одеса | 9143.6182 | 38.2825 | 10.634
Одеська | ГРС-2 м.Одеса | 0 | 0 | 0
Одеська | ГРС-3 м.Одеса | 0 | 0 | 0
Начальник Одеського ЛВУМГ |  | Девдера Б.П. |  |  | 2018-07-02
Підрозділу підприємства, якому підпорядкована лабораторія |  | прізвище |  | підпис | дата
Хімік ВХАЛ |  | Тимошевська Л.М. |  |  | 2018-07-02
Лабораторія, де здійснювалось вимірювання газу |  | прізвище |  | підпис | дата
Начальник служби ГВ і М |  | Щабельський О.А. |  |  | 2018-07-02
Підрозділу, відповідального за облік газу за маршрутом |  | прізвище |  | підпис | дата