## паспорт
АТ "Укртрансгаз" | [5 empty] | ПАСПОРТ ФІЗИКО-ХІМІЧНИХ ПОКАЗНИКІВ ПРИРОДНОГО ГАЗУ №63 | [18 empty] | Маршрут №63
Філія "УМГ "КИЇВТРАНСГАЗ" | [5 empty] | переданого Лубенським ЛВУМГ та прийнятого ПАТ "ЛУБНИГАЗ", ПАТ "ПОЛТАВАГАЗ"
Лубенський п/м Лубенське ЛВУМГ
Вимірювальна хіміко-аналітична лабораторія
по газопроводу "Єлець-Курськ-Київ" (ЄКК)
Свідоцтво № 199-15 чинне до 31.12.2018 р. | [20 empty] | за період з 01.06.2018р. по 30.06.2018р.
Число місяця | Компонентний склад, % мол. | [11 empty] | Фізико-хімічні показники газу обчислені на основі компонентного складу, 101,325 кПа | [9 empty] | Температура точки роси вологи (Р = 3.92 МПа), °С | Температура точки роси вуглеводнів, °С | Масова концентрація сірководню, г/м3 | Масова концентрація меркаптанової сірки, г/м3 | Маса механічних домішок, г/м3
[13 empty] | Густина абсолютна, кг/м3,при 20 ºС, | Температура вимірювання/згоряння при 20/25°С
| метан, С1 | етан, С2 | пропан, С3 | ізо-бутан, і-С4 | н-бутан, н-С4 | нео-пентан, нео-С5 | ізо-пентан, і-С5 | н-пентан, н-С5 | гексани та вищі, С6+ | кисень, О2 | азот, N2 | діоксид вуглецю, CО2 |  | Теплота згоряння нижча |  |  | Теплота згоряння вища |  |  | Число Воббе вище
[14 empty] | ккал/м3 | МДж/м3 | кВт⋅год/м3 | ккал/м3 | МДж/м3 | кВт⋅год/м3 | ккал/м3 | МДж/м3 | кВт⋅год/м3
1 | [13 empty] | 8237.7951 | 34.49 | 9.5806 | 9133.4672 | 38.24 | 10.6222 | 11949.4604 | 50.03 | 13.8972
2 | [13 empty] | 8237.7951 | 34.49 | 9.5806 | 9133.4672 | 38.24 | 10.6222 | 11949.4604 | 50.03 | 13.8972
3 | [13 empty] | 8237.7951 | 34.49 | 9.5806 | 9133.4672 | 38.24 | 10.6222 | 11949.4604 | 50.03 | 13.8972
4 | 93.5861 | 3.34 | 0.94 | 0.128 | 0.162 | 0.0029 | 0.037 | 0.029 | 0.033 | 0.004 | 1.187 | 0.551 | 0.7189 | 8252.1258 | 34.55 | 9.5972 | 9145.4095 | 38.29 | 10.6361 | 11837.2028 | 49.56 | 13.7667 | -9.5 | -5
5 | [13 empty] | 8252.1258 | 34.55 | 9.5972 | 9145.4095 | 38.29 | 10.6361 | 11837.2028 | 49.56 | 13.7667
6 | [13 empty] | 8252.1258 | 34.55 | 9.5972 | 9145.4095 | 38.29 | 10.6361 | 11837.2028 | 49.56 | 13.7667
7 | [13 empty] | 8252.1258 | 34.55 | 9.5972 | 9145.4095 | 38.29 | 10.6361 | 11837.2028 | 49.56 | 13.7667 |  |  |  |  | відсут.
8 | [13 empty] | 8252.1258 | 34.55 | 9.5972 | 9145.4095 | 38.29 | 10.6361 | 11837.2028 | 49.56 | 13.7667
9 | [13 empty] | 8252.1258 | 34.55 | 9.5972 | 9145.4095 | 38.29 | 10.6361 | 11837.2028 | 49.56 | 13.7667
10 | [13 empty] | 8252.1258 | 34.55 | 9.5972 | 9145.4095 | 38.29 | 10.6361 | 11837.2028 | 49.56 | 13.7667
11 | 92.1863 | 3.932 | 1.049 | 0.132 | 0.192 | 0.004 | 0.049 | 0.039 | 0.052 | 0.004 | 1.566 | 0.796 | 0.7301 | 8271.2335 | 34.63 | 9.6194 | 9164.5172 | 38.37 | 10.6583 | 11770.326 | 49.28 | 13.6889 | -10.6 | -6.5 | 0.0004 | 0.0004
12 | [13 empty] | 8271.2335 | 34.63 | 9.6194 | 9164.5172 | 38.37 | 10.6583 | 11770.326 | 49.28 | 13.6889
13 | [13 empty] | 8271.2335 | 34.63 | 9.6194 | 9164.5172 | 38.37 | 10.6583 | 11770.326 | 49.28 | 13.6889
14 | [13 empty] | 8271.2335 | 34.63 | 9.6194 | 9164.5172 | 38.37 | 10.6583 | 11770.326 | 49.28 | 13.6889
15 | [13 empty] | 8271.2335 | 34.63 | 9.6194 | 9164.5172 | 38.37 | 10.6583 | 11770.326 | 49.28 | 13.6889
16 | [13 empty] | 8271.2335 | 34.63 | 9.6194 | 9164.5172 | 38.37 | 10.6583 | 11770.326 | 49.28 | 13.6889
17 | [13 empty] | 8271.2335 | 34.63 | 9.6194 | 9164.5172 | 38.37 | 10.6583 | 11770.326 | 49.28 | 13.6889
18 | 91.6508 | 4.147 | 1.113 | 0.136 | 0.207 | 0.0042 | 0.054 | 0.044 | 0.06 | 0.004 | 1.697 | 0.883 | 0.7346 | 8283.1758 | 34.68 | 9.6333 | 9176.4595 | 38.42 | 10.6722 | 11751.2183 | 49.2 | 13.6667 | -8.6 | -4.6
19 | [13 empty] | 8283.1758 | 34.68 | 9.6333 | 9176.4595 | 38.42 | 10.6722 | 11751.2183 | 49.2 | 13.6667
20 | [13 empty] | 8283.1758 | 34.68 | 9.6333 | 9176.4595 | 38.42 | 10.6722 | 11751.2183 | 49.2 | 13.6667
21 | [13 empty] | 8283.1758 | 34.68 | 9.6333 | 9176.4595 | 38.42 | 10.6722 | 11751.2183 | 49.2 | 13.6667
22 | [13 empty] | 8283.1758 | 34.68 | 9.6333 | 9176.4595 | 38.42 | 10.6722 | 11751.2183 | 49.2 | 13.6667
23 | [13 empty] | 8283.1758 | 34.68 | 9.6333 | 9176.4595 | 38.42 | 10.6722 | 11751.2183 | 49.2 | 13.6667
24 | [13 empty] | 8283.1758 | 34.68 | 9.6333 | 9176.4595 | 38.42 | 10.6722 | 11751.2183 | 49.2 | 13.6667
25 | 91.0852 | 4.4 | 1.144 | 0.139 | 0.223 | 0.0048 | 0.06 | 0.05 | 0.077 | 0.003 | 1.826 | 0.988 | 0.7394 | 8295.1181 | 34.73 | 9.6472 | 9188.4018 | 38.47 | 10.6861 | 11727.3337 | 49.1 | 13.6389 | -9 | -4.8
26 | [13 empty] | 8295.1181 | 34.73 | 9.6472 | 9188.4018 | 38.47 | 10.6861 | 11727.3337 | 49.1 | 13.6389
27 | [13 empty] | 8295.1181 | 34.73 | 9.6472 | 9188.4018 | 38.47 | 10.6861 | 11727.3337 | 49.1 | 13.6389
28 | [13 empty] | 8295.1181 | 34.73 | 9.6472 | 9188.4018 | 38.47 | 10.6861 | 11727.3337 | 49.1 | 13.6389
29 | [13 empty] | 8295.1181 | 34.73 | 9.6472 | 9188.4018 | 38.47 | 10.6861 | 11727.3337 | 49.1 | 13.6389
30 | [13 empty] | 8295.1181 | 34.73 | 9.6472 | 9188.4018 | 38.47 | 10.6861 | 11727.3337 | 49.1 | 13.6389
31
Рівень одоризації відповідає чинним нормативним документам | [13 empty] | 8271.1141 | 34.6295 | 9.6193 | 9164.6366 | 38.3705 | 10.6585
Середньозважене значення теплоти згоряння:
| Головний інженер Лубенського ЛВУМГ | [8 empty] | Сирота В.П. | [10 empty] | 2018-07-02
|  | Підрозділу підприємства, якому підпорядкована лабораторія | [8 empty] | прізвище | [5 empty] | підпис |  |  |  | дата
| Завідувач ВХАЛ | [8 empty] | Алєксєєнко Н.А. | [10 empty] | 2018-07-02
|  | Лабораторія, де здійснювалось вимірювання газу | [8 empty] | прізвище | [5 empty] | підпис |  |  |  | дата
| Начальник служби ГВ і М | [8 empty] | Шило О.Є. | [10 empty] | 2018-07-02
|  | Підрозділу, відповідального за облік газу за маршрутом | [8 empty] | прізвище | [5 empty] | підпис |  |  |  | дата

## додаток
Додаток до Паспорту фізико-хімічних показників природного газу. Маршрут №63
Область | ГРС, прямий споживач | Cередньозважене значення вищої теплоти згоряння
|  | ккал/м³ | МДж/м³ | кВт*год./м³
Маршрут №63 |  | 9164.6366 | 38.3705 | 10.6585
Полтавська | Ісківці | 9164.565 | 38.3702 | 10.6584
Полтавська | Безсали | 9164.2067 | 38.3687 | 10.658
Полтавська | Каплинці | 9166.7384 | 38.3793 | 10.6609
Полтавська | Кейбалівка | 9164.6366 | 38.3705 | 10.6585
Полтавська | Лука | 9164.6605 | 38.3706 | 10.6585
Полтавська | Яцини | 9164.3022 | 38.3691 | 10.6581
Головний інженер Лубенського ЛВУМГ |  | Сирота В.П. |  |  | 2018-07-02
Підрозділу підприємства, якому підпорядкована лабораторія |  | прізвище |  | підпис | дата
Завідувач ВХАЛ |  | Алєксєєнко Н.А. |  |  | 2018-07-02
Лабораторія, де здійснювалось вимірювання газу |  | прізвище |  | підпис | дата
Начальник служби ГВ і М |  | Шило О.Є. |  |  | 2018-07-02
Підрозділу, відповідального за облік газу за маршрутом |  | прізвище |  | підпис | дата