## паспорт
АТ "Укртрансгаз" | [5 empty] | ПАСПОРТ ФІЗИКО-ХІМІЧНИХ ПОКАЗНИКІВ ПРИРОДНОГО ГАЗУ №860 | [18 empty] | Маршрут №860
Філія "УМГ "ЧЕРКАСИТРАНСГАЗ" | [5 empty] | переданого Кременчуцьким ЛВУМГ та прийнятого ПАТ "Полтавагаз", ПАТ "Кременчукгаз", ДП "Укравтогаз", ТОВ "Кременчукавтогаз"
Кременчуцький п/м Кременчуцьке ЛВУМГ
Вимірювальна хіміко-аналітична лабораторія
по газопроводу "Диканька-Кременчук-Кривий Ріг" (ДККР)
Свідоцтво № 0612 КФ від 30.12.15р. чинне до 20.06.19р. | [20 empty] | за період з 01.06.2018р. по 30.06.2018р.
Число місяця | Компонентний склад, % мол. | [11 empty] | Фізико-хімічні показники газу обчислені на основі компонентного складу, 101,325 кПа | [9 empty] | Температура точки роси вологи (Р = 3.92 МПа), °С | Температура точки роси вуглеводнів, °С | Масова концентрація сірководню, г/м3 | Масова концентрація меркаптанової сірки, г/м3 | Маса механічних домішок, г/м3
[13 empty] | Густина абсолютна, кг/м3,при 20 ºС, | Температура вимірювання/згоряння при 20/25°С
| метан, С1 | етан, С2 | пропан, С3 | ізо-бутан, і-С4 | н-бутан, н-С4 | нео-пентан, нео-С5 | ізо-пентан, і-С5 | н-пентан, н-С5 | гексани та вищі, С6+ | кисень, О2 | азот, N2 | діоксид вуглецю, CО2 |  | Теплота згоряння нижча |  |  | Теплота згоряння вища |  |  | Число Воббе вище
[14 empty] | ккал/м3 | МДж/м3 | кВт⋅год/м3 | ккал/м3 | МДж/м3 | кВт⋅год/м3 | ккал/м3 | МДж/м3 | кВт⋅год/м3
1 | [13 empty] | 8326.1681 | 34.86 | 9.6833 | 9219.4517 | 38.6 | 10.7222 | 11634.1838 | 48.71 | 13.5306
2 | [13 empty] | 8326.1681 | 34.86 | 9.6833 | 9219.4517 | 38.6 | 10.7222 | 11634.1838 | 48.71 | 13.5306
3 | [13 empty] | 8326.1681 | 34.86 | 9.6833 | 9219.4517 | 38.6 | 10.7222 | 11634.1838 | 48.71 | 13.5306
4 | 90.27 | 4.3559 | 1.498 | 0.1667 | 0.3178 | 0.0044 | 0.0718 | 0.0619 | 0.0815 | 0.0012 | 0.8616 | 2.3092 | 0.7568 | 8340.4988 | 34.92 | 9.7 | 9233.7825 | 38.66 | 10.7389 | 11650.903 | 48.78 | 13.55 | -8.2
5 | [13 empty] | 8340.4988 | 34.92 | 9.7 | 9233.7825 | 38.66 | 10.7389 | 11650.903 | 48.78 | 13.55
6 | [13 empty] | 8340.4988 | 34.92 | 9.7 | 9233.7825 | 38.66 | 10.7389 | 11650.903 | 48.78 | 13.55
7 | [13 empty] | 8340.4988 | 34.92 | 9.7 | 9233.7825 | 38.66 | 10.7389 | 11650.903 | 48.78 | 13.55
8 | [13 empty] | 8340.4988 | 34.92 | 9.7 | 9233.7825 | 38.66 | 10.7389 | 11650.903 | 48.78 | 13.55
9 | [13 empty] | 8340.4988 | 34.92 | 9.7 | 9233.7825 | 38.66 | 10.7389 | 11650.903 | 48.78 | 13.55
10 | [13 empty] | 8340.4988 | 34.92 | 9.7 | 9233.7825 | 38.66 | 10.7389 | 11650.903 | 48.78 | 13.55
11 | 90.5663 | 4.1831 | 1.4162 | 0.1522 | 0.296 | 0.0044 | 0.0601 | 0.0486 | 0.0646 | 0.0018 | 0.8089 | 2.3978 | 0.7539 | 8297.5066 | 34.74 | 9.65 | 9188.4018 | 38.47 | 10.6861 | 11615.0761 | 48.63 | 13.5083 | -8.3
12 | [13 empty] | 8297.5066 | 34.74 | 9.65 | 9188.4018 | 38.47 | 10.6861 | 11615.0761 | 48.63 | 13.5083
13 | [13 empty] | 8297.5066 | 34.74 | 9.65 | 9188.4018 | 38.47 | 10.6861 | 11615.0761 | 48.63 | 13.5083
14 | [13 empty] | 8297.5066 | 34.74 | 9.65 | 9188.4018 | 38.47 | 10.6861 | 11615.0761 | 48.63 | 13.5083
15 | [13 empty] | 8297.5066 | 34.74 | 9.65 | 9188.4018 | 38.47 | 10.6861 | 11615.0761 | 48.63 | 13.5083
16 | [13 empty] | 8297.5066 | 34.74 | 9.65 | 9188.4018 | 38.47 | 10.6861 | 11615.0761 | 48.63 | 13.5083
17 | [13 empty] | 8297.5066 | 34.74 | 9.65 | 9188.4018 | 38.47 | 10.6861 | 11615.0761 | 48.63 | 13.5083
18 | [13 empty] | 8297.5066 | 34.74 | 9.65 | 9188.4018 | 38.47 | 10.6861 | 11615.0761 | 48.63 | 13.5083
19 | [13 empty] | 8297.5066 | 34.74 | 9.65 | 9188.4018 | 38.47 | 10.6861 | 11615.0761 | 48.63 | 13.5083
20 | 90.6536 | 4.1005 | 1.4384 | 0.1537 | 0.3095 | 0.0043 | 0.0592 | 0.0482 | 0.0409 | 0.0012 | 0.658 | 2.5325 | 0.754 | 8292.7296 | 34.72 | 9.6444 | 8705.9331 | 36.45 | 10.125 | 11607.9107 | 48.6 | 13.5 | -8.2
21 | [13 empty] | 8292.7296 | 34.72 | 9.6444 | 8705.9331 | 36.45 | 10.125 | 11607.9107 | 48.6 | 13.5
22 | [13 empty] | 8292.7296 | 34.72 | 9.6444 | 8705.9331 | 36.45 | 10.125 | 11607.9107 | 48.6 | 13.5
23 | [13 empty] | 8292.7296 | 34.72 | 9.6444 | 8705.9331 | 36.45 | 10.125 | 11607.9107 | 48.6 | 13.5
24 | [13 empty] | 8292.7296 | 34.72 | 9.6444 | 8705.9331 | 36.45 | 10.125 | 11607.9107 | 48.6 | 13.5
25 | 90.8979 | 3.9979 | 1.3553 | 0.1446 | 0.2727 | 0.0044 | 0.0525 | 0.0415 | 0.0409 | 0.0022 | 0.6467 | 2.5434 | 0.7514 | 8264.0681 | 34.6 | 9.6111 | 9152.5749 | 38.32 | 10.6444 | 11588.8031 | 48.52 | 13.4778 | -8.1 |  | 0,0014 | 0,0011 | 0,0000
26 | [13 empty] | 8264.0681 | 34.6 | 9.6111 | 9152.5749 | 38.32 | 10.6444 | 11588.8031 | 48.52 | 13.4778
27 | [13 empty] | 8264.0681 | 34.6 | 9.6111 | 9152.5749 | 38.32 | 10.6444 | 11588.8031 | 48.52 | 13.4778
28 | [13 empty] | 8264.0681 | 34.6 | 9.6111 | 9152.5749 | 38.32 | 10.6444 | 11588.8031 | 48.52 | 13.4778
29 | [13 empty] | 8264.0681 | 34.6 | 9.6111 | 9152.5749 | 38.32 | 10.6444 | 11588.8031 | 48.52 | 13.4778
30 | [13 empty] | 8264.0681 | 34.6 | 9.6111 | 9152.5749 | 38.32 | 10.6444 | 11588.8031 | 48.52 | 13.4778
31
Рівень одоризації відповідає чинним нормативним документам | [13 empty] | 8306.32 | 34.7769 | 9.6603 | 9120.9517 | 38.1876 | 10.6077
Середньозважене значення теплоти згоряння:
| Начальник Кременчуцького ЛВУМГ | [8 empty] | Кучерук В.М. | [13 empty] | 2018-07-02
|  | Підрозділу підприємства, якому підпорядкована лабораторія | [8 empty] | прізвище | [9 empty] | підпис |  |  | дата
| Начальник ВХАЛ | [8 empty] | Кучерук Н.М. | [13 empty] | 2018-07-02
|  | Лабораторія, де здійснювалось вимірювання газу | [8 empty] | прізвище | [9 empty] | підпис |  |  | дата
| Начальник служби ГВ і М | [8 empty] | Федорець В.І. | [13 empty] | 2018-07-02
|  | Підрозділу, відповідального за облік газу за маршрутом | [8 empty] | прізвище | [9 empty] | підпис |  |  | дата

## додаток
Додаток до Паспорту фізико-хімічних показників природного газу. Маршрут №860
Область | ГРС, прямий споживач | Cередньозважене значення вищої теплоти згоряння
|  | ккал/м³ | МДж/м³ | кВт*год./м³
Маршрут №860 |  | 9120.9517 | 38.1876 | 10.6077
Полтавська | АГНКС Кременчук-1 | 9110.1797 | 38.1425 | 10.5951
Полтавська | АГНКС ТОВ "Кременчукавтогаз" | 9115.3866 | 38.1643 | 10.6012
Полтавська | Бугаївка ДКК | 9111.2307 | 38.1469 | 10.5964
Полтавська | Бутенки ДКК | 9117.5123 | 38.1732 | 10.6037
Полтавська | Глобине ДКК | 9111.3262 | 38.1473 | 10.5965
Полтавська | Голещина ДКК | 9109.6543 | 38.1403 | 10.5945
Полтавська | Козельщина ДКК | 9110.8485 | 38.1453 | 10.5959
Полтавська | Кременчук (місто) ДКК | 9113.2847 | 38.1555 | 10.5988
Полтавська | Кременчук (пром-ть) ДКК | 9122.8625 | 38.1956 | 10.6099
Полтавська | Погреби ДКК | 9114.8372 | 38.162 | 10.6006
Полтавська | Потоки ДКК | 9119.2559 | 38.1805 | 10.6057
Полтавська | Сушки ДКК | 9111.6367 | 38.1486 | 10.5968
Полтавська | Троїцьке ДКК | 9108.7944 | 38.1367 | 10.5935
Начальник Кременчуцького ЛВУМГ |  | Кучерук В.М. |  |  | 2018-07-02
Підрозділу підприємства, якому підпорядкована лабораторія |  | прізвище |  | підпис | дата
Начальник ВХАЛ |  | Кучерук Н.М. |  |  | 2018-07-02
Лабораторія, де здійснювалось вимірювання газу |  | прізвище |  | підпис | дата
Начальник служби ГВ і М |  | Федорець В.І. |  |  | 2018-07-02
Підрозділу, відповідального за облік газу за маршрутом |  | прізвище |  | підпис | дата