## паспорт
АТ "Укртрансгаз" | [5 empty] | ПАСПОРТ ФІЗИКО-ХІМІЧНИХ ПОКАЗНИКІВ ПРИРОДНОГО ГАЗУ №878 | [18 empty] | Маршрут №878
Філія "УМГ "ЧЕРКАСИТРАНСГАЗ" | [5 empty] | переданого Кременчуцьким ЛВУМГ та прийнятого ПАТ "Кременчукгаз", ВАТ "Кіровоградгаз"
Кременчуцький п/м Кременчуцьке ЛВУМГ
Вимірювальна хіміко-аналітична лабораторія
по газопроводу "Диканька-Кременчук-Кривий Ріг" (ДККР)
Свідоцтво № 0612 КФ від 30.12.15р. чинне до 20.06.19р. | [20 empty] | за період з 01.06.2018р. по 30.06.2018р.
Число місяця | Компонентний склад, % мол. | [11 empty] | Фізико-хімічні показники газу обчислені на основі компонентного складу, 101,325 кПа | [9 empty] | Температура точки роси вологи (Р = 3.92 МПа), °С | Температура точки роси вуглеводнів, °С | Масова концентрація сірководню, г/м3 | Масова концентрація меркаптанової сірки, г/м3 | Маса механічних домішок, г/м3
[13 empty] | Густина абсолютна, кг/м3,при 20 ºС, | Температура вимірювання/згоряння при 20/25°С
| метан, С1 | етан, С2 | пропан, С3 | ізо-бутан, і-С4 | н-бутан, н-С4 | нео-пентан, нео-С5 | ізо-пентан, і-С5 | н-пентан, н-С5 | гексани та вищі, С6+ | кисень, О2 | азот, N2 | діоксид вуглецю, CО2 |  | Теплота згоряння нижча |  |  | Теплота згоряння вища |  |  | Число Воббе вище
[14 empty] | ккал/м3 | МДж/м3 | кВт⋅год/м3 | ккал/м3 | МДж/м3 | кВт⋅год/м3 | ккал/м3 | МДж/м3 | кВт⋅год/м3
1 | [13 empty] | 8333.3335 | 34.89 | 9.6917 | 9229.0056 | 38.64 | 10.7333 | 11638.9607 | 48.73 | 13.5361
2 | [13 empty] | 8333.3335 | 34.89 | 9.6917 | 9229.0056 | 38.64 | 10.7333 | 11638.9607 | 48.73 | 13.5361
3 | [13 empty] | 8333.3335 | 34.89 | 9.6917 | 9229.0056 | 38.64 | 10.7333 | 11638.9607 | 48.73 | 13.5361
4 | 90.3614 | 4.3322 | 1.4777 | 0.1612 | 0.3152 | 0.0045 | 0.0638 | 0.0523 | 0.0642 | 0.0011 | 0.6792 | 2.4872 | 0.7565 | 8323.7796 | 34.85 | 9.6806 | 9219.4517 | 38.6 | 10.7222 | 11631.7953 | 48.7 | 13.5278 | -8.6
5 | [13 empty] | 8323.7796 | 34.85 | 9.6806 | 9219.4517 | 38.6 | 10.7222 | 11631.7953 | 48.7 | 13.5278
6 | [13 empty] | 8323.7796 | 34.85 | 9.6806 | 9219.4517 | 38.6 | 10.7222 | 11631.7953 | 48.7 | 13.5278
7 | [13 empty] | 8323.7796 | 34.85 | 9.6806 | 9219.4517 | 38.6 | 10.7222 | 11631.7953 | 48.7 | 13.5278
8 | [13 empty] | 8323.7796 | 34.85 | 9.6806 | 9219.4517 | 38.6 | 10.7222 | 11631.7953 | 48.7 | 13.5278
9 | [13 empty] | 8323.7796 | 34.85 | 9.6806 | 9219.4517 | 38.6 | 10.7222 | 11631.7953 | 48.7 | 13.5278
10 | [13 empty] | 8323.7796 | 34.85 | 9.6806 | 9219.4517 | 38.6 | 10.7222 | 11631.7953 | 48.7 | 13.5278
11 | 90.5826 | 4.1742 | 1.4241 | 0.1533 | 0.2776 | 0.0044 | 0.0623 | 0.051 | 0.0462 | 0.0017 | 0.8693 | 2.3533 | 0.7529 | 8287.9527 | 34.7 | 9.6389 | 9181.2364 | 38.44 | 10.6778 | 11610.2992 | 48.61 | 13.5028 | -8.3
12 | [13 empty] | 8287.9527 | 34.7 | 9.6389 | 9181.2364 | 38.44 | 10.6778 | 11610.2992 | 48.61 | 13.5028
13 | [13 empty] | 8287.9527 | 34.7 | 9.6389 | 9181.2364 | 38.44 | 10.6778 | 11610.2992 | 48.61 | 13.5028
14 | [13 empty] | 8287.9527 | 34.7 | 9.6389 | 9181.2364 | 38.44 | 10.6778 | 11610.2992 | 48.61 | 13.5028
15 | [13 empty] | 8287.9527 | 34.7 | 9.6389 | 9181.2364 | 38.44 | 10.6778 | 11610.2992 | 48.61 | 13.5028
16 | [13 empty] | 8287.9527 | 34.7 | 9.6389 | 9181.2364 | 38.44 | 10.6778 | 11610.2992 | 48.61 | 13.5028
17 | [13 empty] | 8287.9527 | 34.7 | 9.6389 | 9181.2364 | 38.44 | 10.6778 | 11610.2992 | 48.61 | 13.5028
18 | [13 empty] | 8287.9527 | 34.7 | 9.6389 | 9181.2364 | 38.44 | 10.6778 | 11610.2992 | 48.61 | 13.5028
19 | [13 empty] | 8287.9527 | 34.7 | 9.6389 | 9181.2364 | 38.44 | 10.6778 | 11610.2992 | 48.61 | 13.5028
20 | [13 empty] | 8287.9527 | 34.7 | 9.6389 | 9181.2364 | 38.44 | 10.6778 | 11610.2992 | 48.61 | 13.5028
21 | [13 empty] | 8287.9527 | 34.7 | 9.6389 | 9181.2364 | 38.44 | 10.6778 | 11610.2992 | 48.61 | 13.5028
22 | 90.5634 | 4.0995 | 1.4544 | 0.1553 | 0.3152 | 0.0046 | 0.0636 | 0.0529 | 0.0818 | 0.0011 | 0.6568 | 2.5514 | 0.7559 | 8309.4489 | 34.79 | 9.6639 | 9200.3441 | 38.52 | 10.7 | 11615.0761 | 48.63 | 13.5083 | -8.3
23 | [13 empty] | 8309.4489 | 34.79 | 9.6639 | 9200.3441 | 38.52 | 10.7 | 11615.0761 | 48.63 | 13.5083
24 | [13 empty] | 8309.4489 | 34.79 | 9.6639 | 9200.3441 | 38.52 | 10.7 | 11615.0761 | 48.63 | 13.5083
25 | 95.2531 | 2.696 | 0.8775 | 0.1401 | 0.1367 | 0.0015 | 0.0256 | 0.0182 | 0.0084 | 0.0044 | 0.6246 | 0.2139 | 0.7061 | 8259.2912 | 34.58 | 9.6056 | 9157.3518 | 38.34 | 10.65 | 11959.0142 | 50.07 | 13.9083 | -8.4 |  | 0,0014 | 0,0011 | 0,0000
26 | [13 empty] | 8259.2912 | 34.58 | 9.6056 | 9157.3518 | 38.34 | 10.65 | 11959.0142 | 50.07 | 13.9083
27 | [13 empty] | 8259.2912 | 34.58 | 9.6056 | 9157.3518 | 38.34 | 10.65 | 11959.0142 | 50.07 | 13.9083
28 | [13 empty] | 8259.2912 | 34.58 | 9.6056 | 9157.3518 | 38.34 | 10.65 | 11959.0142 | 50.07 | 13.9083
29 | [13 empty] | 8259.2912 | 34.58 | 9.6056 | 9157.3518 | 38.34 | 10.65 | 11959.0142 | 50.07 | 13.9083
30 | [13 empty] | 8259.2912 | 34.58 | 9.6056 | 9157.3518 | 38.34 | 10.65 | 11959.0142 | 50.07 | 13.9083
31
Рівень одоризації відповідає чинним нормативним документам | [13 empty] | 8299.895 | 34.75 | 9.6528 | 9194.4207 | 38.4952 | 10.6931
Середньозважене значення теплоти згоряння:
| Начальник Кременчуцького ЛВУМГ | [8 empty] | Кучерук В.М. | [13 empty] | 2018-07-02
|  | Підрозділу підприємства, якому підпорядкована лабораторія | [8 empty] | прізвище | [9 empty] | підпис |  |  | дата
| Начальник ВХАЛ | [8 empty] | Кучерук Н.М. | [13 empty] | 2018-07-02
|  | Лабораторія, де здійснювалось вимірювання газу | [8 empty] | прізвище | [9 empty] | підпис |  |  | дата
| Начальник служби ГВ і М | [8 empty] | Федорець В.І. | [13 empty] | 2018-07-02
|  | Підрозділу, відповідального за облік газу за маршрутом | [8 empty] | прізвище | [9 empty] | підпис |  |  | дата

## додаток
Додаток до Паспорту фізико-хімічних показників природного газу. Маршрут №878
Область | ГРС, прямий споживач | Cередньозважене значення вищої теплоти згоряння
|  | ккал/м³ | МДж/м³ | кВт*год./м³
Маршрут №878 |  | 9194.4207 | 38.4952 | 10.6931
Кіровоградська | Онуфрієвка ДКК | 9192.2472 | 38.4861 | 10.6906
Кіровоградська | Світловодськ ДКК | 9192.3905 | 38.4867 | 10.6908
Кіровоградська | Успенка ДКК | 9192.0561 | 38.4853 | 10.6904
Полтавська | Крюків ДКК | 9195.5433 | 38.4999 | 10.6944
Начальник Кременчуцького ЛВУМГ |  | Кучерук В.М. |  |  | 2018-07-02
Підрозділу підприємства, якому підпорядкована лабораторія |  | прізвище |  | підпис | дата
Начальник ВХАЛ |  | Кучерук Н.М. |  |  | 2018-07-02
Лабораторія, де здійснювалось вимірювання газу |  | прізвище |  | підпис | дата
Начальник служби ГВ і М |  | Федорець В.І. |  |  | 2018-07-02
Підрозділу, відповідального за облік газу за маршрутом |  | прізвище |  | підпис | дата