## паспорт
АТ "Укртрансгаз" | [5 empty] | ПАСПОРТ ФІЗИКО-ХІМІЧНИХ ПОКАЗНИКІВ ПРИРОДНОГО ГАЗУ №95 | [18 empty] | Маршрут №95
Філія "УМГ "КИЇВТРАНСГАЗ" | [5 empty] | переданого Диканським ЛВУМГ та прийнятого ПАТ "Полтавагаз"
Диканський п/м Диканське ЛВУМГ
Вимірювальна хіміко-аналітична лабораторія
по газопроводу "Єфремівка-Диканька-Київ" (ЄДК)
Свідоцтво № 186-13 чинне до 05.12.2018 р. | [20 empty] | за період з 01.06.2018р. по 30.06.2018р.
Число місяця | Компонентний склад, % мол. | [11 empty] | Фізико-хімічні показники газу обчислені на основі компонентного складу, 101,325 кПа | [9 empty] | Температура точки роси вологи (Р = 3.92 МПа), °С | Температура точки роси вуглеводнів, °С | Масова концентрація сірководню, г/м3 | Масова концентрація меркаптанової сірки, г/м3 | Маса механічних домішок, г/м3
[13 empty] | Густина абсолютна, кг/м3,при 20 ºС, | Температура вимірювання/згоряння при 20/25°С
| метан, С1 | етан, С2 | пропан, С3 | ізо-бутан, і-С4 | н-бутан, н-С4 | нео-пентан, нео-С5 | ізо-пентан, і-С5 | н-пентан, н-С5 | гексани та вищі, С6+ | кисень, О2 | азот, N2 | діоксид вуглецю, CО2 |  | Теплота згоряння нижча |  |  | Теплота згоряння вища |  |  | Число Воббе вище
[14 empty] | ккал/м3 | МДж/м3 | кВт⋅год/м3 | ккал/м3 | МДж/м3 | кВт⋅год/м3 | ккал/м3 | МДж/м3 | кВт⋅год/м3
1 | [13 empty] | 8251.5287 | 34.5475 | 9.5965 | 9139.9161 | 38.267 | 10.6297 | 11673.4023 | 48.8742 | 13.5762
2 | [13 empty] | 8251.5287 | 34.5475 | 9.5965 | 9139.9161 | 38.267 | 10.6297 | 11673.4023 | 48.8742 | 13.5762
3 | [13 empty] | 8251.5287 | 34.5475 | 9.5965 | 9139.9161 | 38.267 | 10.6297 | 11673.4023 | 48.8742 | 13.5762
4 | [13 empty] | 8251.5287 | 34.5475 | 9.5965 | 9139.9161 | 38.267 | 10.6297 | 11673.4023 | 48.8742 | 13.5762
5 | 90.892 | 3.8624 | 1.0787 | 0.1501 | 0.2532 | 0.0076 | 0.0784 | 0.0719 | 0.1298 | 0.0025 | 3.012 | 0.4614 | 0.7385 | 8236.0515 | 34.4827 | 9.5785 | 9122.9819 | 38.1961 | 10.61 | 11650.5447 | 48.7785 | 13.5496 | 12.4 | 5.5
6 | [13 empty] | 8236.0515 | 34.4827 | 9.5785 | 9122.9819 | 38.1961 | 10.61 | 11650.5447 | 48.7785 | 13.5496
7 | [13 empty] | 8236.0515 | 34.4827 | 9.5785 | 9122.9819 | 38.1961 | 10.61 | 11650.5447 | 48.7785 | 13.5496
8 | [13 empty] | 8236.0515 | 34.4827 | 9.5785 | 9122.9819 | 38.1961 | 10.61 | 11650.5447 | 48.7785 | 13.5496
9 | [13 empty] | 8236.0515 | 34.4827 | 9.5785 | 9122.9819 | 38.1961 | 10.61 | 11650.5447 | 48.7785 | 13.5496
10 | [13 empty] | 8236.0515 | 34.4827 | 9.5785 | 9122.9819 | 38.1961 | 10.61 | 11650.5447 | 48.7785 | 13.5496
11 | 91.1334 | 3.7822 | 1.0447 | 0.1367 | 0.2452 | 0.0051 | 0.0647 | 0.0533 | 0.08 | 0.0048 | 3.0109 | 0.4391 | 0.7347 | 8200.5351 | 34.334 | 9.5372 | 9084.9576 | 38.0369 | 10.5658 | 11631.8192 | 48.7001 | 13.5278 | 9.3 | 7.1 | менше 0,006 | менше 0,02 | відсутні
12 | [13 empty] | 8200.5351 | 34.334 | 9.5372 | 9084.9576 | 38.0369 | 10.5658 | 11631.8192 | 48.7001 | 13.5278
13 | [13 empty] | 8200.5351 | 34.334 | 9.5372 | 9084.9576 | 38.0369 | 10.5658 | 11631.8192 | 48.7001 | 13.5278
14 | [13 empty] | 8200.5351 | 34.334 | 9.5372 | 9084.9576 | 38.0369 | 10.5658 | 11631.8192 | 48.7001 | 13.5278
15 | [13 empty] | 8200.5351 | 34.334 | 9.5372 | 9084.9576 | 38.0369 | 10.5658 | 11631.8192 | 48.7001 | 13.5278
16 | [13 empty] | 8200.5351 | 34.334 | 9.5372 | 9084.9576 | 38.0369 | 10.5658 | 11631.8192 | 48.7001 | 13.5278
17 | [13 empty] | 8200.5351 | 34.334 | 9.5372 | 9084.9576 | 38.0369 | 10.5658 | 11631.8192 | 48.7001 | 13.5278
18 | 91.1745 | 3.7477 | 1.0522 | 0.1417 | 0.2319 | 0.0087 | 0.067 | 0.06 | 0.0842 | 0.005 | 2.9937 | 0.4334 | 0.7348 | 8204.0223 | 34.3486 | 9.5413 | 9088.7791 | 38.0529 | 10.5703 | 11636.62 | 48.7202 | 13.5334 | 12 | 8.4
19 | [13 empty] | 8204.0223 | 34.3486 | 9.5413 | 9088.7791 | 38.0529 | 10.5703 | 11636.62 | 48.7202 | 13.5334
20 | [13 empty] | 8204.0223 | 34.3486 | 9.5413 | 9088.7791 | 38.0529 | 10.5703 | 11636.62 | 48.7202 | 13.5334
21 | [13 empty] | 8204.0223 | 34.3486 | 9.5413 | 9088.7791 | 38.0529 | 10.5703 | 11636.62 | 48.7202 | 13.5334
22 | [13 empty] | 8204.0223 | 34.3486 | 9.5413 | 9088.7791 | 38.0529 | 10.5703 | 11636.62 | 48.7202 | 13.5334
23 | [13 empty] | 8204.0223 | 34.3486 | 9.5413 | 9088.7791 | 38.0529 | 10.5703 | 11636.62 | 48.7202 | 13.5334
24 | [13 empty] | 8204.0223 | 34.3486 | 9.5413 | 9088.7791 | 38.0529 | 10.5703 | 11636.62 | 48.7202 | 13.5334
25 | 91.3563 | 3.7411 | 1.0344 | 0.1393 | 0.2288 | 0.0043 | 0.0635 | 0.054 | 0.0788 | 0.0028 | 2.8585 | 0.4381 | 0.7333 | 8205.9092 | 34.3565 | 9.5435 | 9091.2154 | 38.0631 | 10.5731 | 11651.309 | 48.7817 | 13.5505 | 7.8 | 3.9
26 | [13 empty] | 8205.9092 | 34.3565 | 9.5435 | 9091.2154 | 38.0631 | 10.5731 | 11651.309 | 48.7817 | 13.5505
27 | [13 empty] | 8205.9092 | 34.3565 | 9.5435 | 9091.2154 | 38.0631 | 10.5731 | 11651.309 | 48.7817 | 13.5505
28 | [13 empty] | 8205.9092 | 34.3565 | 9.5435 | 9091.2154 | 38.0631 | 10.5731 | 11651.309 | 48.7817 | 13.5505
29 | [13 empty] | 8205.9092 | 34.3565 | 9.5435 | 9091.2154 | 38.0631 | 10.5731 | 11651.309 | 48.7817 | 13.5505
30 | [13 empty] | 8205.9092 | 34.3565 | 9.5435 | 9091.2154 | 38.0631 | 10.5731 | 11651.309 | 48.7817 | 13.5505
31
[14 empty] | 8216.4184 | 34.4005 | 9.5557 | 9102.1545 | 38.1089 | 10.5858
Середньозважене значення теплоти згоряння:
| Головний інженер | [8 empty] | Кішінець О.Д. | [10 empty] | 2018-07-02
|  | Підрозділу підприємства, якому підпорядкована лабораторія | [8 empty] | прізвище | [5 empty] | підпис |  |  |  | дата
| Завідувач ВХАЛ | [8 empty] | Горшковоз О.В. | [10 empty] | 2018-07-02
|  | Лабораторія, де здійснювалось вимірювання газу | [8 empty] | прізвище | [5 empty] | підпис |  |  |  | дата
| Начальник ЛВДС | [8 empty] | Розраєнко М.В. | [10 empty] | 2018-07-02
|  | Підрозділу, відповідального за облік газу за маршрутом | [8 empty] | прізвище | [5 empty] | підпис |  |  |  | дата

## додаток
Додаток до Паспорту фізико-хімічних показників природного газу. Маршрут №95
Область | ГРС, прямий споживач | Cередньозважене значення вищої теплоти згоряння
|  | ккал/м³ | МДж/м³ | кВт*год./м³
Маршрут №95 |  | 9102.1545 | 38.1089 | 10.5858
Полтавська | ГРС Степне | 9102.1545 | 38.1089 | 10.5858
Головний інженер |  | Кішінець О.Д. |  |  | 2018-07-02
Підрозділу підприємства, якому підпорядкована лабораторія |  | прізвище |  | підпис | дата
Завідувач ВХАЛ |  | Горшковоз О.В. |  |  | 2018-07-02
Лабораторія, де здійснювалось вимірювання газу |  | прізвище |  | підпис | дата
Начальник ЛВДС |  | Розраєнко М.В. |  |  | 2018-07-02
Підрозділу, відповідального за облік газу за маршрутом |  | прізвище |  | підпис | дата