## паспорт
АТ "Укртрансгаз" | [5 empty] | ПАСПОРТ ФІЗИКО-ХІМІЧНИХ ПОКАЗНИКІВ ПРИРОДНОГО ГАЗУ №256 | [18 empty] | Маршрут №256
Філія "УМГ "ЛЬВІВТРАНСГАЗ" | [5 empty] | переданого Рівненським ЛВУМГ та прийнятого ПАТ "Рівнегаз"
Рівненське ЛВУМГ
Вимірювальна хіміко-аналітична лабораторія
по газопроводу "Коростень-Рокитне", "Рокитне-Дубровиця"
Свідоцтво № РТ 0031/2015 чинне до 22.04.2020 р. | [20 empty] | за період з 01.06.2018р. по 30.06.2018р.
Число місяця | Компонентний склад, % мол. | [11 empty] | Фізико-хімічні показники газу обчислені на основі компонентного складу, 101,325 кПа | [9 empty] | Температура точки роси вологи (Р = 3.92 МПа), °С | Температура точки роси вуглеводнів, °С | Масова концентрація сірководню, г/м3 | Масова концентрація меркаптанової сірки, г/м3 | Маса механічних домішок, г/м3
[13 empty] | Густина абсолютна, кг/м3,при 20 ºС, | Температура вимірювання/згоряння при 20/25°С
| метан, С1 | етан, С2 | пропан, С3 | ізо-бутан, і-С4 | н-бутан, н-С4 | нео-пентан, нео-С5 | ізо-пентан, і-С5 | н-пентан, н-С5 | гексани та вищі, С6+ | кисень, О2 | азот, N2 | діоксид вуглецю, CО2 |  | Теплота згоряння нижча |  |  | Теплота згоряння вища |  |  | Число Воббе вище
[14 empty] | ккал/м3 | МДж/м3 | кВт⋅год/м3 | ккал/м3 | МДж/м3 | кВт⋅год/м3 | ккал/м3 | МДж/м3 | кВт⋅год/м3
1 | [13 empty] | 8228.2413 | 34.45 | 9.5694 | 9111.9711 | 38.15 | 10.5972 | 11629.4069 | 48.69 | 13.525
2 | [13 empty] | 8228.2413 | 34.45 | 9.5694 | 9111.9711 | 38.15 | 10.5972 | 11629.4069 | 48.69 | 13.525
3 | [13 empty] | 8228.2413 | 34.45 | 9.5694 | 9111.9711 | 38.15 | 10.5972 | 11629.4069 | 48.69 | 13.525
4 | [13 empty] | 8228.2413 | 34.45 | 9.5694 | 9111.9711 | 38.15 | 10.5972 | 11629.4069 | 48.69 | 13.525
5 | 91.1544 | 4.3892 | 1.0176 | 0.1217 | 0.1734 | 0.0066 | 0.0582 | 0.0359 | 0.0298 | 0.0049 | 1.2412 | 1.767 | 0.7412 | 8233.0182 | 34.47 | 9.575 | 9116.748 | 38.17 | 10.6028 | 11622.2415 | 48.66 | 13.5167
6 | [13 empty] | 8233.0182 | 34.47 | 9.575 | 9116.748 | 38.17 | 10.6028 | 11622.2415 | 48.66 | 13.5167
7 | [13 empty] | 8233.0182 | 34.47 | 9.575 | 9116.748 | 38.17 | 10.6028 | 11622.2415 | 48.66 | 13.5167
8 | [13 empty] | 8233.0182 | 34.47 | 9.575 | 9116.748 | 38.17 | 10.6028 | 11622.2415 | 48.66 | 13.5167
9 | [13 empty] | 8233.0182 | 34.47 | 9.575 | 9116.748 | 38.17 | 10.6028 | 11622.2415 | 48.66 | 13.5167
10 | [13 empty] | 8233.0182 | 34.47 | 9.575 | 9116.748 | 38.17 | 10.6028 | 11622.2415 | 48.66 | 13.5167
11 | [13 empty] | 8233.0182 | 34.47 | 9.575 | 9116.748 | 38.17 | 10.6028 | 11622.2415 | 48.66 | 13.5167
12 | 91.1513 | 4.416 | 1.0086 | 0.1217 | 0.1718 | 0.0044 | 0.0587 | 0.0363 | 0.023 | 0.0048 | 1.2412 | 1.7622 | 0.7409 | 8230.6297 | 34.46 | 9.5722 | 9116.748 | 38.17 | 10.6028 | 11622.2415 | 48.66 | 13.5167
13 | [13 empty] | 8230.6297 | 34.46 | 9.5722 | 9116.748 | 38.17 | 10.6028 | 11622.2415 | 48.66 | 13.5167
14 | [13 empty] | 8230.6297 | 34.46 | 9.5722 | 9116.748 | 38.17 | 10.6028 | 11622.2415 | 48.66 | 13.5167
15 | [13 empty] | 8230.6297 | 34.46 | 9.5722 | 9116.748 | 38.17 | 10.6028 | 11622.2415 | 48.66 | 13.5167
16 | [13 empty] | 8230.6297 | 34.46 | 9.5722 | 9116.748 | 38.17 | 10.6028 | 11622.2415 | 48.66 | 13.5167
17 | [13 empty] | 8230.6297 | 34.46 | 9.5722 | 9116.748 | 38.17 | 10.6028 | 11622.2415 | 48.66 | 13.5167
18 | [13 empty] | 8230.6297 | 34.46 | 9.5722 | 9116.748 | 38.17 | 10.6028 | 11622.2415 | 48.66 | 13.5167
19 | 90.8173 | 4.5375 | 1.0327 | 0.1213 | 0.1791 | 0.0062 | 0.0585 | 0.0378 | 0.0331 | 0.0051 | 1.2693 | 1.9021 | 0.7442 | 8233.0182 | 34.47 | 9.575 | 9116.748 | 38.17 | 10.6028 | 11600.7454 | 48.57 | 13.4917
20 | [13 empty] | 8233.0182 | 34.47 | 9.575 | 9116.748 | 38.17 | 10.6028 | 11600.7454 | 48.57 | 13.4917 |  |  | <0.0001 | <0.0001 | не виявл.
21 | [13 empty] | 8233.0182 | 34.47 | 9.575 | 9116.748 | 38.17 | 10.6028 | 11600.7454 | 48.57 | 13.4917
22 | [13 empty] | 8233.0182 | 34.47 | 9.575 | 9116.748 | 38.17 | 10.6028 | 11600.7454 | 48.57 | 13.4917
23 | [13 empty] | 8233.0182 | 34.47 | 9.575 | 9116.748 | 38.17 | 10.6028 | 11600.7454 | 48.57 | 13.4917
24 | [13 empty] | 8233.0182 | 34.47 | 9.575 | 9116.748 | 38.17 | 10.6028 | 11600.7454 | 48.57 | 13.4917
25 | [13 empty] | 8233.0182 | 34.47 | 9.575 | 9116.748 | 38.17 | 10.6028 | 11600.7454 | 48.57 | 13.4917
26 | 90.6526 | 4.6167 | 1.0278 | 0.1216 | 0.1784 | 0.007 | 0.056 | 0.038 | 0.0365 | 0.0056 | 1.2966 | 1.9633 | 0.7455 | 8233.0182 | 34.47 | 9.575 | 9114.3595 | 38.16 | 10.6 | 11586.4146 | 48.51 | 13.475
27 | [13 empty] | 8233.0182 | 34.47 | 9.575 | 9114.3595 | 38.16 | 10.6 | 11586.4146 | 48.51 | 13.475
28 | [13 empty] | 8233.0182 | 34.47 | 9.575 | 9114.3595 | 38.16 | 10.6 | 11586.4146 | 48.51 | 13.475
29 | [13 empty] | 8233.0182 | 34.47 | 9.575 | 9114.3595 | 38.16 | 10.6 | 11586.4146 | 48.51 | 13.475
30 | [13 empty] | 8233.0182 | 34.47 | 9.575 | 9114.3595 | 38.16 | 10.6 | 11586.4146 | 48.51 | 13.475
31
Рівень одоризації відповідає чинним нормативним документам | [13 empty] | 8231.8239 | 34.465 | 9.5736 | 9115.721 | 38.1657 | 10.6016
Середньозважене значення теплоти згоряння:
| В.о. начальника Рівненського ЛВУМГ | [8 empty] | Клюйко М.І. | [10 empty] | 2018-07-02
|  | Підрозділу підприємства, якому підпорядкована лабораторія | [8 empty] | прізвище | [5 empty] | підпис |  |  |  | дата
| Хімік ВХАЛ | [8 empty] | Шевчук М.О. | [10 empty] | 2018-07-02
|  | Лабораторія, де здійснювалось вимірювання газу | [8 empty] | прізвище | [5 empty] | підпис |  |  |  | дата
| Начальник служби ГВ і М | [8 empty] | Кузьмін А.Б. | [10 empty] | 2018-07-02
|  | Підрозділу, відповідального за облік газу за маршрутом | [8 empty] | прізвище | [5 empty] | підпис |  |  |  | дата

## додаток
Додаток до Паспорту фізико-хімічних показників природного газу. Маршрут №256
Область | ГРС, прямий споживач | Cередньозважене значення вищої теплоти згоряння
|  | ккал/м³ | МДж/м³ | кВт*год./м³
Маршрут №256 |  | 9115.721 | 38.1657 | 10.6016
Рівненська | Дубровиця | 9115.6971 | 38.1656 | 10.6016
Рівненська | Карпилівка | 0 | 0 | 0
Рівненська | Рокитне | 9115.721 | 38.1657 | 10.6016
Рівненська | Федорівка | 9115.721 | 38.1657 | 10.6016
В.о. начальника Рівненського ЛВУМГ |  | Клюйко М.І. |  |  | 2018-07-02
Підрозділу підприємства, якому підпорядкована лабораторія |  | прізвище |  | підпис | дата
Хімік ВХАЛ |  | Шевчук М.О. |  |  | 2018-07-02
Лабораторія, де здійснювалось вимірювання газу |  | прізвище |  | підпис | дата
Начальник служби ГВ і М |  | Кузьмін А.Б. |  |  | 2018-07-02
Підрозділу, відповідального за облік газу за маршрутом |  | прізвище |  | підпис | дата