## паспорт
АТ "Укртрансгаз" | [5 empty] | ПАСПОРТ ФІЗИКО-ХІМІЧНИХ ПОКАЗНИКІВ ПРИРОДНОГО ГАЗУ №175 | [18 empty] | Маршрут №175
Філія "УМГ "КИЇВТРАНСГАЗ" | [5 empty] | переданого Сумським ЛВУМГ та прийнятого ПАТ "Сумигаз"
Сумське ЛВУМГ
Вимірювальна хіміко-аналітична лабораторія
по газопроводу "Більськ-Суми"
Свідоцтво № РУ-0053/17 чинне до 10 травня 2022 р. | [20 empty] | за період з 01.06.2018р. по 30.06.2018р.
Число місяця | Компонентний склад, % мол. | [11 empty] | Фізико-хімічні показники газу обчислені на основі компонентного складу, 101,325 кПа | [9 empty] | Температура точки роси вологи (Р = 3.92 МПа), °С | Температура точки роси вуглеводнів, °С | Масова концентрація сірководню, г/м3 | Масова концентрація меркаптанової сірки, г/м3 | Маса механічних домішок, г/м3
[13 empty] | Густина абсолютна, кг/м3,при 20 ºС, | Температура вимірювання/згоряння при 20/25°С
| метан, С1 | етан, С2 | пропан, С3 | ізо-бутан, і-С4 | н-бутан, н-С4 | нео-пентан, нео-С5 | ізо-пентан, і-С5 | н-пентан, н-С5 | гексани та вищі, С6+ | кисень, О2 | азот, N2 | діоксид вуглецю, CО2 |  | Теплота згоряння нижча |  |  | Теплота згоряння вища |  |  | Число Воббе вище
[14 empty] | ккал/м3 | МДж/м3 | кВт⋅год/м3 | ккал/м3 | МДж/м3 | кВт⋅год/м3 | ккал/м3 | МДж/м3 | кВт⋅год/м3
1 | [13 empty] | 8197.1913 | 34.32 | 9.5333 | 9076.1442 | 38 | 10.5556 | 11457.4378 | 47.97 | 13.325
2 | [13 empty] | 8197.1913 | 34.32 | 9.5333 | 9076.1442 | 38 | 10.5556 | 11457.4378 | 47.97 | 13.325
3 | [13 empty] | 8197.1913 | 34.32 | 9.5333 | 9076.1442 | 38 | 10.5556 | 11457.4378 | 47.97 | 13.325
4 | 87.9839 | 7.197 | 0.412 | 0.029 | 0.057 | 0 | 0.017 | 0.019 | 0.073 | 0.0081 | 2.148 | 2.056 | 0.7545 | 8197.1913 | 34.32 | 9.5333 | 9073.7557 | 37.99 | 10.5528 | 11464.6032 | 48 | 13.3333 | -8.4 | -6 | 0,000 | 0,003 | 0
5 | [13 empty] | 8197.1913 | 34.32 | 9.5333 | 9073.7557 | 37.99 | 10.5528 | 11464.6032 | 48 | 13.3333
6 | [13 empty] | 8197.1913 | 34.32 | 9.5333 | 9073.7557 | 37.99 | 10.5528 | 11464.6032 | 48 | 13.3333
7 | [13 empty] | 8197.1913 | 34.32 | 9.5333 | 9073.7557 | 37.99 | 10.5528 | 11464.6032 | 48 | 13.3333
8 | [13 empty] | 8197.1913 | 34.32 | 9.5333 | 9073.7557 | 37.99 | 10.5528 | 11464.6032 | 48 | 13.3333
9 | [13 empty] | 8197.1913 | 34.32 | 9.5333 | 9073.7557 | 37.99 | 10.5528 | 11464.6032 | 48 | 13.3333
10 | [13 empty] | 8197.1913 | 34.32 | 9.5333 | 9073.7557 | 37.99 | 10.5528 | 11464.6032 | 48 | 13.3333
11 | 87.8147 | 7.212 | 0.516 | 0.039 | 0.077 | 0 | 0.022 | 0.025 | 0.077 | 0.0083 | 2.173 | 2.036 | 0.7567 | 8221.0759 | 34.42 | 9.5611 | 9100.0288 | 38.1 | 10.5833 | 11481.3224 | 48.07 | 13.3528 | -4.2 | -6.7
12 | [13 empty] | 8221.0759 | 34.42 | 9.5611 | 9100.0288 | 38.1 | 10.5833 | 11481.3224 | 48.07 | 13.3528
13 | [13 empty] | 8221.0759 | 34.42 | 9.5611 | 9100.0288 | 38.1 | 10.5833 | 11481.3224 | 48.07 | 13.3528
14 | [13 empty] | 8221.0759 | 34.42 | 9.5611 | 9100.0288 | 38.1 | 10.5833 | 11481.3224 | 48.07 | 13.3528
15 | [13 empty] | 8221.0759 | 34.42 | 9.5611 | 9100.0288 | 38.1 | 10.5833 | 11481.3224 | 48.07 | 13.3528
16 | [13 empty] | 8221.0759 | 34.42 | 9.5611 | 9100.0288 | 38.1 | 10.5833 | 11481.3224 | 48.07 | 13.3528
17 | [13 empty] | 8221.0759 | 34.42 | 9.5611 | 9100.0288 | 38.1 | 10.5833 | 11481.3224 | 48.07 | 13.3528
18 | 87.8289 | 7.337 | 0.454 | 0.04 | 0.076 | 0.001 | 0.022 | 0.024 | 0.083 | 0.0081 | 2.081 | 2.045 | 0.7564 | 8228.2413 | 34.45 | 9.5694 | 9109.5826 | 38.14 | 10.5944 | 11493.2647 | 48.12 | 13.3667 | 3.4 | 2.3
19 | 90.6506 | 4.496 | 1.181 | 0.145 | 0.23 | 0.0048 | 0.064 | 0.052 | 0.112 | 0.0066 | 2.002 | 1.056 | 0.7435 | 8302.2835 | 34.76 | 9.6556 | 9190.7902 | 38.48 | 10.6889 | 11696.2837 | 48.97 | 13.6028
20 | [13 empty] | 8302.2835 | 34.76 | 9.6556 | 9190.7902 | 38.48 | 10.6889 | 11696.2837 | 48.97 | 13.6028
21 | [13 empty] | 8302.2835 | 34.76 | 9.6556 | 9190.7902 | 38.48 | 10.6889 | 11696.2837 | 48.97 | 13.6028
22 | [13 empty] | 8302.2835 | 34.76 | 9.6556 | 9190.7902 | 38.48 | 10.6889 | 11696.2837 | 48.97 | 13.6028
23 | [13 empty] | 8302.2835 | 34.76 | 9.6556 | 9190.7902 | 38.48 | 10.6889 | 11696.2837 | 48.97 | 13.6028
24 | [13 empty] | 8302.2835 | 34.76 | 9.6556 | 9190.7902 | 38.48 | 10.6889 | 11696.2837 | 48.97 | 13.6028
25 | 90.6904 | 4.556 | 1.148 | 0.138 | 0.216 | 0.0048 | 0.059 | 0.048 | 0.09 | 0.0068 | 1.986 | 1.057 | 0.7422 | 8287.9527 | 34.7 | 9.6389 | 9176.4595 | 38.42 | 10.6722 | 11691.5068 | 48.95 | 13.5972 | -0.5 | -1.8
26 | [13 empty] | 8287.9527 | 34.7 | 9.6389 | 9176.4595 | 38.42 | 10.6722 | 11691.5068 | 48.95 | 13.5972
27 | [13 empty] | 8287.9527 | 34.7 | 9.6389 | 9176.4595 | 38.42 | 10.6722 | 11691.5068 | 48.95 | 13.5972
28 | [13 empty] | 8287.9527 | 34.7 | 9.6389 | 9176.4595 | 38.42 | 10.6722 | 11691.5068 | 48.95 | 13.5972
29 | [13 empty] | 8287.9527 | 34.7 | 9.6389 | 9176.4595 | 38.42 | 10.6722 | 11691.5068 | 48.95 | 13.5972
30 | [13 empty] | 8287.9527 | 34.7 | 9.6389 | 9176.4595 | 38.42 | 10.6722 | 11691.5068 | 48.95 | 13.5972
Рівень одоризації відповідає чинним нормативним документам | [13 empty] | 8241.9032 | 34.5072 | 9.5853 | 9124.0328 | 38.2005 | 10.6113
Середньозважене значення теплоти згоряння:
| Головний інженер Сумського ЛВУМГ | [8 empty] | Соловйов О.Б. | [10 empty] | .07.2018
|  | Підрозділу підприємства, якому підпорядкована лабораторія | [8 empty] | прізвище | [5 empty] | підпис |  |  |  | дата
| Завідувач ВХАЛ | [8 empty] | Журавльова В.В. | [10 empty] | .07.2018
|  | Лабораторія, де здійснювалось вимірювання газу | [8 empty] | прізвище | [5 empty] | підпис |  |  |  | дата
| Начальник служби ГВ і М | [8 empty] | Соловйов А.І. | [10 empty] | .07.2018
|  | Підрозділу, відповідального за облік газу за маршрутом | [8 empty] | прізвище | [5 empty] | підпис |  |  |  | дата

## додаток
Додаток до Паспорту фізико-хімічних показників природного газу. Маршрут №175
Область | ГРС, прямий споживач | Cередньозважене значення вищої теплоти згоряння
|  | ккал/м³ | МДж/м³ | кВт*год./м³
Маршрут №175 |  | 9124.0328 | 38.2005 | 10.6113
Сумська | Бишкінь | 9127.8782 | 38.2166 | 10.6157
Сумська | Ворожба | 9123.9134 | 38.2 | 10.6111
Сумська | Дослідна станція | 0 | 0 | 0
Сумська | Косівщина-місто | 0 | 0 | 0
Сумська | Низи | 9122.8863 | 38.1957 | 10.6099
Сумська | Старе Село/ Червоне | 0 | 0 | 0
Сумська | Суми 1-місто | 9123.9134 | 38.2 | 10.6111
Сумська | Суми 2 (пряма труба) | 0 | 0 | 0
Сумська | Суми 2-200 | 0 | 0 | 0
Сумська | Тростянець | 9128.1171 | 38.2176 | 10.616
Головний інженер Сумського ЛВУМГ |  | Соловйов О.Б. |  |  | .07.2018
Підрозділу підприємства, якому підпорядкована лабораторія |  | прізвище |  | підпис | дата
Завідувач ВХАЛ |  | Журавльова В.В. |  |  | .07.2018
Лабораторія, де здійснювалось вимірювання газу |  | прізвище |  | підпис | дата
Начальник служби ГВ і М |  | Соловйов А.І. |  |  | .07.2018
Підрозділу, відповідального за облік газу за маршрутом |  | прізвище |  | підпис | дата