## паспорт
АТ "Укртрансгаз" | [5 empty] | ПАСПОРТ ФІЗИКО-ХІМІЧНИХ ПОКАЗНИКІВ ПРИРОДНОГО ГАЗУ №176 | [18 empty] | Маршрут №176
Філія "УМГ "КИЇВТРАНСГАЗ" | [5 empty] | переданого Сумським ЛВУМГ та прийнятого ПАТ "Сумигаз"
Сумське ЛВУМГ
Вимірювальна хіміко-аналітична лабораторія
по газопроводу "Єлець-Курськ-Київ" , "Єлець-Курськ-Диканька"
Свідоцтво № РУ-0053/17 чинне до 10 травня 2022 р. | [20 empty] | за період з 01.06.2018р. по 30.06.2018р.
Число місяця | Компонентний склад, % мол. | [11 empty] | Фізико-хімічні показники газу обчислені на основі компонентного складу, 101,325 кПа | [9 empty] | Температура точки роси вологи (Р = 3.92 МПа), °С | Температура точки роси вуглеводнів, °С | Масова концентрація сірководню, г/м3 | Масова концентрація меркаптанової сірки, г/м3 | Маса механічних домішок, г/м3
[13 empty] | Густина абсолютна, кг/м3,при 20 ºС, | Температура вимірювання/згоряння при 20/25°С
| метан, С1 | етан, С2 | пропан, С3 | ізо-бутан, і-С4 | н-бутан, н-С4 | нео-пентан, нео-С5 | ізо-пентан, і-С5 | н-пентан, н-С5 | гексани та вищі, С6+ | кисень, О2 | азот, N2 | діоксид вуглецю, CО2 |  | Теплота згоряння нижча |  |  | Теплота згоряння вища |  |  | Число Воббе вище
[14 empty] | ккал/м3 | МДж/м3 | кВт⋅год/м3 | ккал/м3 | МДж/м3 | кВт⋅год/м3 | ккал/м3 | МДж/м3 | кВт⋅год/м3
1 | [13 empty] | 8285.5643 | 34.69 | 9.6361 | 9174.071 | 38.41 | 10.6694 | 11691.5068 | 48.95 | 13.5972
2 | [13 empty] | 8285.5643 | 34.69 | 9.6361 | 9174.071 | 38.41 | 10.6694 | 11691.5068 | 48.95 | 13.5972
3 | [13 empty] | 8285.5643 | 34.69 | 9.6361 | 9174.071 | 38.41 | 10.6694 | 11691.5068 | 48.95 | 13.5972
4 | 90.8374 | 4.446 | 1.124 | 0.136 | 0.211 | 0.0047 | 0.058 | 0.047 | 0.106 | 0.0069 | 1.978 | 1.045 | 0.7414 | 8283.1758 | 34.68 | 9.6333 | 9171.6826 | 38.4 | 10.6667 | 11689.1183 | 48.94 | 13.5944 | -2.9 | -5.4
5 | [13 empty] | 8283.1758 | 34.68 | 9.6333 | 9171.6826 | 38.4 | 10.6667 | 11689.1183 | 48.94 | 13.5944
6 | [13 empty] | 8283.1758 | 34.68 | 9.6333 | 9171.6826 | 38.4 | 10.6667 | 11689.1183 | 48.94 | 13.5944
7 | [13 empty] | 8283.1758 | 34.68 | 9.6333 | 9171.6826 | 38.4 | 10.6667 | 11689.1183 | 48.94 | 13.5944
8 | [13 empty] | 8283.1758 | 34.68 | 9.6333 | 9171.6826 | 38.4 | 10.6667 | 11689.1183 | 48.94 | 13.5944
9 | [13 empty] | 8283.1758 | 34.68 | 9.6333 | 9171.6826 | 38.4 | 10.6667 | 11689.1183 | 48.94 | 13.5944
10 | [13 empty] | 8283.1758 | 34.68 | 9.6333 | 9171.6826 | 38.4 | 10.6667 | 11689.1183 | 48.94 | 13.5944
11 | 90.8594 | 4.356 | 1.173 | 0.139 | 0.22 | 0.0048 | 0.062 | 0.051 | 0.175 | 0.0068 | 1.941 | 1.012 | 0.7433 | 8316.6142 | 34.82 | 9.6722 | 9205.121 | 38.54 | 10.7056 | 11717.7799 | 49.06 | 13.6278 | -1.8 | -4.1 | 0 | 0.004 | 0
12 | [13 empty] | 8316.6142 | 34.82 | 9.6722 | 9205.121 | 38.54 | 10.7056 | 11717.7799 | 49.06 | 13.6278
13 | [13 empty] | 8316.6142 | 34.82 | 9.6722 | 9205.121 | 38.54 | 10.7056 | 11717.7799 | 49.06 | 13.6278
14 | [13 empty] | 8316.6142 | 34.82 | 9.6722 | 9205.121 | 38.54 | 10.7056 | 11717.7799 | 49.06 | 13.6278
15 | [13 empty] | 8316.6142 | 34.82 | 9.6722 | 9205.121 | 38.54 | 10.7056 | 11717.7799 | 49.06 | 13.6278
16 | [13 empty] | 8316.6142 | 34.82 | 9.6722 | 9205.121 | 38.54 | 10.7056 | 11717.7799 | 49.06 | 13.6278
17 | [13 empty] | 8316.6142 | 34.82 | 9.6722 | 9205.121 | 38.54 | 10.7056 | 11717.7799 | 49.06 | 13.6278
18 | 91.0305 | 4.317 | 1.095 | 0.137 | 0.218 | 0.005 | 0.063 | 0.052 | 0.162 | 0.0065 | 1.918 | 0.996 | 0.7414 | 8302.2835 | 34.76 | 9.6556 | 9190.7902 | 38.48 | 10.6889 | 11715.3914 | 49.05 | 13.625 | 5.6 | 1.2
19 | [13 empty] | 8302.2835 | 34.76 | 9.6556 | 9190.7902 | 38.48 | 10.6889 | 11715.3914 | 49.05 | 13.625
20 | [13 empty] | 8302.2835 | 34.76 | 9.6556 | 9190.7902 | 38.48 | 10.6889 | 11715.3914 | 49.05 | 13.625
21 | [13 empty] | 8302.2835 | 34.76 | 9.6556 | 9190.7902 | 38.48 | 10.6889 | 11715.3914 | 49.05 | 13.625
22 | [13 empty] | 8302.2835 | 34.76 | 9.6556 | 9190.7902 | 38.48 | 10.6889 | 11715.3914 | 49.05 | 13.625
23 | [13 empty] | 8302.2835 | 34.76 | 9.6556 | 9190.7902 | 38.48 | 10.6889 | 11715.3914 | 49.05 | 13.625
24 | [13 empty] | 8302.2835 | 34.76 | 9.6556 | 9190.7902 | 38.48 | 10.6889 | 11715.3914 | 49.05 | 13.625
25 | 90.6847 | 4.562 | 1.149 | 0.138 | 0.216 | 0.0048 | 0.059 | 0.047 | 0.091 | 0.0065 | 1.983 | 1.059 | 0.7422 | 8290.3412 | 34.71 | 9.6417 | 9178.8479 | 38.43 | 10.675 | 11691.5068 | 48.95 | 13.5972 | 0.8 | -2
26 | [13 empty] | 8290.3412 | 34.71 | 9.6417 | 9178.8479 | 38.43 | 10.675 | 11691.5068 | 48.95 | 13.5972
27 | [13 empty] | 8290.3412 | 34.71 | 9.6417 | 9178.8479 | 38.43 | 10.675 | 11691.5068 | 48.95 | 13.5972
28 | [13 empty] | 8290.3412 | 34.71 | 9.6417 | 9178.8479 | 38.43 | 10.675 | 11691.5068 | 48.95 | 13.5972
29 | [13 empty] | 8290.3412 | 34.71 | 9.6417 | 9178.8479 | 38.43 | 10.675 | 11691.5068 | 48.95 | 13.5972
30 | [13 empty] | 8290.3412 | 34.71 | 9.6417 | 9178.8479 | 38.43 | 10.675 | 11691.5068 | 48.95 | 13.5972
Рівень одоризації відповідає чинним нормативним документам | [13 empty] | 8296.9333 | 34.7376 | 9.6493 | 9185.4401 | 38.4576 | 10.6827
Середньозважене значення теплоти згоряння:
| Головний інженер Сумського ЛВУМГ | [8 empty] | Соловйов О.Б. | [10 empty] | .07.2018
|  | Підрозділу підприємства, якому підпорядкована лабораторія | [8 empty] | прізвище | [5 empty] | підпис |  |  |  | дата
| Завідувач ВХАЛ | [8 empty] | Журавльова В.В. | [10 empty] | .07.2018
|  | Лабораторія, де здійснювалось вимірювання газу | [8 empty] | прізвище | [5 empty] | підпис |  |  |  | дата
| Начальник служби ГВ і М | [8 empty] | Соловйов А.І. | [10 empty] | .07.2018
|  | Підрозділу, відповідального за облік газу за маршрутом | [8 empty] | прізвище | [5 empty] | підпис |  |  |  | дата

## додаток
Додаток до Паспорту фізико-хімічних показників природного газу. Маршрут №176
Область | ГРС, прямий споживач | Cередньозважене значення вищої теплоти згоряння
|  | ккал/м³ | МДж/м³ | кВт*год./м³
Маршрут №176 |  | 9185.4401 | 38.4576 | 10.6827
Сумська | Білопілля | 9185.1535 | 38.4564 | 10.6823
Сумська | Буринь | 9186.1566 | 38.4606 | 10.6835
Сумська | Віри | 9185.0102 | 38.4558 | 10.6822
Сумська | Головашівка | 9184.9863 | 38.4557 | 10.6821
Сумська | Гринцеве | 9184.9146 | 38.4554 | 10.6821
Сумська | Дубов'язівка | 9185.3684 | 38.4573 | 10.6826
Сумська | Загорське | 9185.6073 | 38.4583 | 10.6829
Сумська | Калинівка | 0 | 0 | 0
Сумська | Колядинець | 9185.2012 | 38.4566 | 10.6824
Сумська | Конотоп | 9185.4879 | 38.4578 | 10.6827
Сумська | Краснопілля | 9185.1296 | 38.4563 | 10.6823
Сумська | Липова Долина | 9185.1774 | 38.4565 | 10.6824
Сумська | Мартинівка | 9184.5564 | 38.4539 | 10.6816
Сумська | Могриця | 9184.3653 | 38.4531 | 10.6814
Сумська | Олешня | 9184.2459 | 38.4526 | 10.6813
Сумська | Осоївка | 9185.1057 | 38.4562 | 10.6823
Сумська | Путивль | 9185.1296 | 38.4563 | 10.6823
Сумська | Угроїди | 9185.5595 | 38.4581 | 10.6828
Сумська | Хотінь | 9185.464 | 38.4577 | 10.6827
Сумська | Юнаківка | 9185.1296 | 38.4563 | 10.6823
Головний інженер Сумського ЛВУМГ |  | Соловйов О.Б. |  |  | .07.2018
Підрозділу підприємства, якому підпорядкована лабораторія |  | прізвище |  | підпис | дата
Завідувач ВХАЛ |  | Журавльова В.В. |  |  | .07.2018
Лабораторія, де здійснювалось вимірювання газу |  | прізвище |  | підпис | дата
Начальник служби ГВ і М |  | Соловйов А.І. |  |  | .07.2018
Підрозділу, відповідального за облік газу за маршрутом |  | прізвище |  | підпис | дата