## паспорт
АТ "Укртрансгаз" | [5 empty] | ПАСПОРТ ФІЗИКО-ХІМІЧНИХ ПОКАЗНИКІВ ПРИРОДНОГО ГАЗУ №400 | [18 empty] | Маршрут №400
Філія "УМГ "ПРИКАРПАТТРАНСГАЗ" | [5 empty] | переданого Богородчанським ЛВУМГ та прийнятого ПАТ "Івано-Франківськгаз", ПАТ "Тернопільгаз", ДП "Укравтогаз", ДП "Укрспирт", філією "Агрогаз"
Богородчанське ЛВУМГ
Вимірювальна хіміко-аналітична лабораторія
по газопроводу "Союз"
Свідоцтво № ІФ 760 чинне до 12.06.2019р. | [20 empty] | за період з 01.06.2018р. по 30.06.2018р.
Число місяця | Компонентний склад, % мол. | [11 empty] | Фізико-хімічні показники газу обчислені на основі компонентного складу, 101,325 кПа | [9 empty] | Температура точки роси вологи (Р = 3.92 МПа), °С | Температура точки роси вуглеводнів, °С | Масова концентрація сірководню, г/м3 | Масова концентрація меркаптанової сірки, г/м3 | Маса механічних домішок, г/м3
[13 empty] | Густина абсолютна, кг/м3,при 20 ºС, | Температура вимірювання/згоряння при 20/25°С
| метан, С1 | етан, С2 | пропан, С3 | ізо-бутан, і-С4 | н-бутан, н-С4 | нео-пентан, нео-С5 | ізо-пентан, і-С5 | н-пентан, н-С5 | гексани та вищі, С6+ | кисень, О2 | азот, N2 | діоксид вуглецю, CО2 |  | Теплота згоряння нижча |  |  | Теплота згоряння вища |  |  | Число Воббе вище
[14 empty] | ккал/м3 | МДж/м3 | кВт⋅год/м3 | ккал/м3 | МДж/м3 | кВт⋅год/м3 | ккал/м3 | МДж/м3 | кВт⋅год/м3
1 | [13 empty] | 8201.18 | 34.3367 | 9.538 | 9089.7106 | 38.0568 | 10.5713 | 11922.1125 | 49.9155 | 13.8654
2 | [13 empty] | 8201.18 | 34.3367 | 9.538 | 9089.7106 | 38.0568 | 10.5713 | 11922.1125 | 49.9155 | 13.8654
3 | [13 empty] | 8201.18 | 34.3367 | 9.538 | 9089.7106 | 38.0568 | 10.5713 | 11922.1125 | 49.9155 | 13.8654
4 | [13 empty] | 8201.18 | 34.3367 | 9.538 | 9089.7106 | 38.0568 | 10.5713 | 11922.1125 | 49.9155 | 13.8654
5 | [13 empty] | 8201.18 | 34.3367 | 9.538 | 9089.7106 | 38.0568 | 10.5713 | 11922.1125 | 49.9155 | 13.8654
6 | 95.597 | 2.4685 | 0.781 | 0.1229 | 0.1184 | 0.0017 | 0.0219 | 0.0149 | 0.0141 | 0.0063 | 0.6635 | 0.1898 | 0.703 | 8225.399 | 34.4381 | 9.5661 | 9115.5538 | 38.165 | 10.6014 | 11931.9052 | 49.9565 | 13.8768 | -19.2 | -16
7 | [13 empty] | 8225.399 | 34.4381 | 9.5661 | 9115.5538 | 38.165 | 10.6014 | 11931.9052 | 49.9565 | 13.8768
8 | [13 empty] | 8225.399 | 34.4381 | 9.5661 | 9115.5538 | 38.165 | 10.6014 | 11931.9052 | 49.9565 | 13.8768
9 | [13 empty] | 8225.399 | 34.4381 | 9.5661 | 9115.5538 | 38.165 | 10.6014 | 11931.9052 | 49.9565 | 13.8768
10 | [13 empty] | 8225.399 | 34.4381 | 9.5661 | 9115.5538 | 38.165 | 10.6014 | 11931.9052 | 49.9565 | 13.8768
11 | [13 empty] | 8225.399 | 34.4381 | 9.5661 | 9115.5538 | 38.165 | 10.6014 | 11931.9052 | 49.9565 | 13.8768
12 | [13 empty] | 8225.399 | 34.4381 | 9.5661 | 9115.5538 | 38.165 | 10.6014 | 11931.9052 | 49.9565 | 13.8768
13 | 95.755 | 2.3462 | 0.754 | 0.1196 | 0.1162 | 0.0015 | 0.0215 | 0.0149 | 0.0142 | 0.0051 | 0.6858 | 0.166 | 0.7017 | 8213.5045 | 34.3883 | 9.5523 | 9102.8233 | 38.1117 | 10.5866 | 11926.364 | 49.9333 | 13.8704 | -18.4 | -15.6
14 | [13 empty] | 8213.5045 | 34.3883 | 9.5523 | 9102.8233 | 38.1117 | 10.5866 | 11926.364 | 49.9333 | 13.8704 |  |  | 0,000129 | 0,000159 | 0,000
15 | [13 empty] | 8213.5045 | 34.3883 | 9.5523 | 9102.8233 | 38.1117 | 10.5866 | 11926.364 | 49.9333 | 13.8704
16 | [13 empty] | 8213.5045 | 34.3883 | 9.5523 | 9102.8233 | 38.1117 | 10.5866 | 11926.364 | 49.9333 | 13.8704
17 | [13 empty] | 8213.5045 | 34.3883 | 9.5523 | 9102.8233 | 38.1117 | 10.5866 | 11926.364 | 49.9333 | 13.8704
18 | [13 empty] | 8213.5045 | 34.3883 | 9.5523 | 9102.8233 | 38.1117 | 10.5866 | 11926.364 | 49.9333 | 13.8704
19 | [13 empty] | 8213.5045 | 34.3883 | 9.5523 | 9102.8233 | 38.1117 | 10.5866 | 11926.364 | 49.9333 | 13.8704
20 | 95.8267 | 2.2924 | 0.7184 | 0.1115 | 0.1092 | 0.0016 | 0.0205 | 0.0142 | 0.0118 | 0.011 | 0.7137 | 0.169 | 0.7008 | 8198.8393 | 34.3269 | 9.5353 | 9086.9878 | 38.0454 | 10.5682 | 11913.2275 | 49.8783 | 13.8551 | -18.8 | -15.9
21 | [13 empty] | 8198.8393 | 34.3269 | 9.5353 | 9086.9878 | 38.0454 | 10.5682 | 11913.2275 | 49.8783 | 13.8551
22 | [13 empty] | 8198.8393 | 34.3269 | 9.5353 | 9086.9878 | 38.0454 | 10.5682 | 11913.2275 | 49.8783 | 13.8551
23 | [13 empty] | 8198.8393 | 34.3269 | 9.5353 | 9086.9878 | 38.0454 | 10.5682 | 11913.2275 | 49.8783 | 13.8551
24 | [13 empty] | 8198.8393 | 34.3269 | 9.5353 | 9086.9878 | 38.0454 | 10.5682 | 11913.2275 | 49.8783 | 13.8551
25 | [13 empty] | 8198.8393 | 34.3269 | 9.5353 | 9086.9878 | 38.0454 | 10.5682 | 11913.2275 | 49.8783 | 13.8551
26 | [13 empty] | 8198.8393 | 34.3269 | 9.5353 | 9086.9878 | 38.0454 | 10.5682 | 11913.2275 | 49.8783 | 13.8551
27 | 95.7887 | 2.3343 | 0.7494 | 0.1181 | 0.1149 | 0.0015 | 0.0215 | 0.015 | 0.0153 | 0.0066 | 0.6667 | 0.168 | 0.7015 | 8213.2656 | 34.3873 | 9.552 | 9102.6322 | 38.1109 | 10.5864 | 11927.8209 | 49.9394 | 13.8721 | -16.6 | -15
28 | [13 empty] | 8213.2656 | 34.3873 | 9.552 | 9102.6322 | 38.1109 | 10.5864 | 11927.8209 | 49.9394 | 13.8721
29 | [13 empty] | 8213.2656 | 34.3873 | 9.552 | 9102.6322 | 38.1109 | 10.5864 | 11927.8209 | 49.9394 | 13.8721
30 | [13 empty] | 8213.2656 | 34.3873 | 9.552 | 9102.6322 | 38.1109 | 10.5864 | 11927.8209 | 49.9394 | 13.8721
31
Рівень одоризації відповідає чинним нормативним документам | [13 empty] | 8210.4711 | 34.3756 | 9.5488 | 9099.5511 | 38.098 | 10.5828
Середньозважене значення теплоти згоряння:
| Головний інженер Богородчанського ЛВУМГ | [8 empty] | Опацький В.І. | [10 empty] | 2018-07-02
|  | Підрозділу підприємства, якому підпорядкована лабораторія | [8 empty] | прізвище | [5 empty] | підпис |  |  |  | дата
| Начальник лабораторії | [8 empty] | Сапіжак Н.М. | [10 empty] | 2018-07-02
|  | Лабораторія, де здійснювалось вимірювання газу | [8 empty] | прізвище | [5 empty] | підпис |  |  |  | дата
| Начальник служби ГВ і М | [8 empty] | Стоколоса А.Б. | [10 empty] | 2018-07-02
|  | Підрозділу, відповідального за облік газу за маршрутом | [8 empty] | прізвище | [5 empty] | підпис |  |  |  | дата

## додаток
Додаток до Паспорту фізико-хімічних показників природного газу. Маршрут №400
Область | ГРС, прямий споживач | Cередньозважене значення вищої теплоти згоряння
|  | ккал/м³ | МДж/м³ | кВт*год./м³
Маршрут №400 |  | 9099.5511 | 38.098 | 10.5828
Івано-Франківська | ГРС КС-21 "Тепличне госп." | 9093.8427 | 38.0741 | 10.5761
Івано-Франківська | ГРС с.Братищів | 9099.5033 | 38.0978 | 10.5827
Івано-Франківська | ГРС с.Осмолода | 9099.8855 | 38.0994 | 10.5832
Івано-Франківська | ГРС с.Ясень | 9099.5272 | 38.0979 | 10.5828
Тернопільська | ГРС Задарів | 9099.5033 | 38.0978 | 10.5827
Тернопільська | ГРС Золотий Потік | 9099.3839 | 38.0973 | 10.5826
Тернопільська | ГРС Палашівка | 9099.6944 | 38.0986 | 10.5829
Тернопільська | ГРС м.Бучач | 9099.3123 | 38.097 | 10.5825
Тернопільська | ГРС м.Монастириськ | 9099.2884 | 38.0969 | 10.5825
Тернопільська | ГРС м.Чортків (місто) | 9099.981 | 38.0998 | 10.5833
Тернопільська | ГРС м.Чортків (цукр.з-д) | 9099.7661 | 38.0989 | 10.583
Тернопільська | ГРС с.Білобожниця | 9099.6944 | 38.0986 | 10.5829
Тернопільська | ГРС с.Бариш | 9099.4317 | 38.0975 | 10.5826
Тернопільська | ГРС с.Джурин | 9100.1243 | 38.1004 | 10.5834
Тернопільська | ГРС с.Коропець | 9099.4078 | 38.0974 | 10.5826
Тернопільська | ГРС с.Передмістя | 9099.5033 | 38.0978 | 10.5827
Тернопільська | ГРС с.Шульганівка, загальн.замір | 9099.5989 | 38.0982 | 10.5828
Головний інженер Богородчанського ЛВУМГ |  | Опацький В.І. |  |  | 2018-07-02
Підрозділу підприємства, якому підпорядкована лабораторія |  | прізвище |  | підпис | дата
Начальник лабораторії |  | Сапіжак Н.М. |  |  | 2018-07-02
Лабораторія, де здійснювалось вимірювання газу |  | прізвище |  | підпис | дата
Начальник служби ГВ і М |  | Стоколоса А.Б. |  |  | 2018-07-02
Підрозділу, відповідального за облік газу за маршрутом |  | прізвище |  | підпис | дата