## паспорт
АТ "Укртрансгаз" | [5 empty] | ПАСПОРТ ФІЗИКО-ХІМІЧНИХ ПОКАЗНИКІВ ПРИРОДНОГО ГАЗУ №401 | [18 empty] | Маршрут №401
Філія "УМГ "ПРИКАРПАТТРАНСГАЗ" | [5 empty] | переданого Богородчанським ЛВУМГ та прийнятого ПАТ "Івано-Франківськгаз", ПАТ "Тернопільгаз"
Богородчанське ЛВУМГ
Вимірювальна хіміко-аналітична лабораторія
по газопроводу "Уренгой-Помари-Ужгород" (УПУ)
Свідоцтво № ІФ 760 чинне до 12.06.2019р. | [20 empty] | за період з 01.06.2018р. по 30.06.2018р.
Число місяця | Компонентний склад, % мол. | [11 empty] | Фізико-хімічні показники газу обчислені на основі компонентного складу, 101,325 кПа | [9 empty] | Температура точки роси вологи (Р = 3.92 МПа), °С | Температура точки роси вуглеводнів, °С | Масова концентрація сірководню, г/м3 | Масова концентрація меркаптанової сірки, г/м3 | Маса механічних домішок, г/м3
[13 empty] | Густина абсолютна, кг/м3,при 20 ºС, | Температура вимірювання/згоряння при 20/25°С
| метан, С1 | етан, С2 | пропан, С3 | ізо-бутан, і-С4 | н-бутан, н-С4 | нео-пентан, нео-С5 | ізо-пентан, і-С5 | н-пентан, н-С5 | гексани та вищі, С6+ | кисень, О2 | азот, N2 | діоксид вуглецю, CО2 |  | Теплота згоряння нижча |  |  | Теплота згоряння вища |  |  | Число Воббе вище
[14 empty] | ккал/м3 | МДж/м3 | кВт⋅год/м3 | ккал/м3 | МДж/м3 | кВт⋅год/м3 | ккал/м3 | МДж/м3 | кВт⋅год/м3
1 | [13 empty] | 8215.3197 | 34.3959 | 9.5544 | 9104.8535 | 38.1202 | 10.5889 | 11929.5884 | 49.9468 | 13.8741
2 | [13 empty] | 8215.3197 | 34.3959 | 9.5544 | 9104.8535 | 38.1202 | 10.5889 | 11929.5884 | 49.9468 | 13.8741
3 | [13 empty] | 8215.3197 | 34.3959 | 9.5544 | 9104.8535 | 38.1202 | 10.5889 | 11929.5884 | 49.9468 | 13.8741
4 | [13 empty] | 8215.3197 | 34.3959 | 9.5544 | 9104.8535 | 38.1202 | 10.5889 | 11929.5884 | 49.9468 | 13.8741
5 | [13 empty] | 8215.3197 | 34.3959 | 9.5544 | 9104.8535 | 38.1202 | 10.5889 | 11929.5884 | 49.9468 | 13.8741
6 | 95.5245 | 2.511 | 0.8028 | 0.1262 | 0.1212 | 0.0016 | 0.0219 | 0.0152 | 0.0139 | 0.0063 | 0.6569 | 0.1985 | 0.7037 | 8231.7284 | 34.4646 | 9.5735 | 9122.337 | 38.1934 | 10.6093 | 11934.9624 | 49.9693 | 13.8804 | -19.6 | -15.1
7 | [13 empty] | 8231.7284 | 34.4646 | 9.5735 | 9122.337 | 38.1934 | 10.6093 | 11934.9624 | 49.9693 | 13.8804
8 | [13 empty] | 8231.7284 | 34.4646 | 9.5735 | 9122.337 | 38.1934 | 10.6093 | 11934.9624 | 49.9693 | 13.8804
9 | [13 empty] | 8231.7284 | 34.4646 | 9.5735 | 9122.337 | 38.1934 | 10.6093 | 11934.9624 | 49.9693 | 13.8804
10 | [13 empty] | 8231.7284 | 34.4646 | 9.5735 | 9122.337 | 38.1934 | 10.6093 | 11934.9624 | 49.9693 | 13.8804
11 | [13 empty] | 8231.7284 | 34.4646 | 9.5735 | 9122.337 | 38.1934 | 10.6093 | 11934.9624 | 49.9693 | 13.8804
12 | [13 empty] | 8231.7284 | 34.4646 | 9.5735 | 9122.337 | 38.1934 | 10.6093 | 11934.9624 | 49.9693 | 13.8804
13 | 95.6157 | 2.4406 | 0.8037 | 0.127 | 0.1229 | 0.0015 | 0.0218 | 0.015 | 0.0103 | 0.0065 | 0.6629 | 0.1721 | 0.7029 | 8228.3129 | 34.4503 | 9.5695 | 9118.7304 | 38.1783 | 10.6051 | 11936.5866 | 49.9761 | 13.8823 | -19.9 | -14.9
14 | [13 empty] | 8228.3129 | 34.4503 | 9.5695 | 9118.7304 | 38.1783 | 10.6051 | 11936.5866 | 49.9761 | 13.8823
15 | [13 empty] | 8228.3129 | 34.4503 | 9.5695 | 9118.7304 | 38.1783 | 10.6051 | 11936.5866 | 49.9761 | 13.8823 |  |  | 0,000139 | 0,000167 | 0,000
16 | [13 empty] | 8228.3129 | 34.4503 | 9.5695 | 9118.7304 | 38.1783 | 10.6051 | 11936.5866 | 49.9761 | 13.8823
17 | [13 empty] | 8228.3129 | 34.4503 | 9.5695 | 9118.7304 | 38.1783 | 10.6051 | 11936.5866 | 49.9761 | 13.8823
18 | [13 empty] | 8228.3129 | 34.4503 | 9.5695 | 9118.7304 | 38.1783 | 10.6051 | 11936.5866 | 49.9761 | 13.8823
19 | [13 empty] | 8228.3129 | 34.4503 | 9.5695 | 9118.7304 | 38.1783 | 10.6051 | 11936.5866 | 49.9761 | 13.8823
20 | 95.4838 | 2.5226 | 0.8009 | 0.1243 | 0.1204 | 0.0016 | 0.0213 | 0.0148 | 0.0123 | 0.0107 | 0.6965 | 0.1908 | 0.7037 | 8228.0741 | 34.4493 | 9.5693 | 9118.3005 | 38.1765 | 10.6046 | 11929.1346 | 49.9449 | 13.8736 | -19.9 | -15.3
21 | [13 empty] | 8228.0741 | 34.4493 | 9.5693 | 9118.3005 | 38.1765 | 10.6046 | 11929.1346 | 49.9449 | 13.8736
22 | [13 empty] | 8228.0741 | 34.4493 | 9.5693 | 9118.3005 | 38.1765 | 10.6046 | 11929.1346 | 49.9449 | 13.8736
23 | [13 empty] | 8228.0741 | 34.4493 | 9.5693 | 9118.3005 | 38.1765 | 10.6046 | 11929.1346 | 49.9449 | 13.8736
24 | [13 empty] | 8228.0741 | 34.4493 | 9.5693 | 9118.3005 | 38.1765 | 10.6046 | 11929.1346 | 49.9449 | 13.8736
25 | [13 empty] | 8228.0741 | 34.4493 | 9.5693 | 9118.3005 | 38.1765 | 10.6046 | 11929.1346 | 49.9449 | 13.8736
26 | [13 empty] | 8228.0741 | 34.4493 | 9.5693 | 9118.3005 | 38.1765 | 10.6046 | 11929.1346 | 49.9449 | 13.8736
27 | 95.3005 | 2.6394 | 0.8603 | 0.136 | 0.1324 | 0.0016 | 0.0246 | 0.0171 | 0.0172 | 0.0099 | 0.6533 | 0.2077 | 0.7058 | 8252.2453 | 34.5505 | 9.5974 | 9144.2631 | 38.2852 | 10.6348 | 11945.6627 | 50.0141 | 13.8928 | -17.6 | -11.2
28 | [13 empty] | 8252.2453 | 34.5505 | 9.5974 | 9144.2631 | 38.2852 | 10.6348 | 11945.6627 | 50.0141 | 13.8928
29 | [13 empty] | 8252.2453 | 34.5505 | 9.5974 | 9144.2631 | 38.2852 | 10.6348 | 11945.6627 | 50.0141 | 13.8928
30 | [13 empty] | 8252.2453 | 34.5505 | 9.5974 | 9144.2631 | 38.2852 | 10.6348 | 11945.6627 | 50.0141 | 13.8928
31
Рівень одоризації відповідає чинним нормативним документам | [13 empty] | 8230.8447 | 34.4609 | 9.5725 | 9121.3816 | 38.1894 | 10.6082
Середньозважене значення теплоти згоряння:
| Головний інженер Богородчанського ЛВУМГ | [8 empty] | Опацький В.І. | [10 empty] | 2018-07-02
|  | Підрозділу підприємства, якому підпорядкована лабораторія | [8 empty] | прізвище | [5 empty] | підпис |  |  |  | дата
| Начальник лабораторії | [8 empty] | Сапіжак Н.М. | [10 empty] | 2018-07-02
|  | Лабораторія, де здійснювалось вимірювання газу | [8 empty] | прізвище | [5 empty] | підпис |  |  |  | дата
| Начальник служби ГВ і М | [8 empty] | Стоколоса А.Б. | [10 empty] | 2018-07-02
|  | Підрозділу, відповідального за облік газу за маршрутом | [8 empty] | прізвище | [5 empty] | підпис |  |  |  | дата

## додаток
Додаток до Паспорту фізико-хімічних показників природного газу. Маршрут №401
Область | ГРС, прямий споживач | Cередньозважене значення вищої теплоти згоряння
|  | ккал/м³ | МДж/м³ | кВт*год./м³
Маршрут №401 |  | 9121.3816 | 38.1894 | 10.6082
Івано-Франківська | ГРС Богородчани | 9121.6921 | 38.1907 | 10.6085
Івано-Франківська | ГРС с.Живачів | 9121.0233 | 38.1879 | 10.6078
Івано-Франківська | ГРС с.Михальче | 9120.8562 | 38.1872 | 10.6076
Івано-Франківська | ГРС с.Обертин | 9121.1905 | 38.1886 | 10.6079
Івано-Франківська | ГРС с.Чернелиця | 9121.1667 | 38.1885 | 10.6079
Тернопільська | ГРС Торське | 9120.9039 | 38.1874 | 10.6076
Тернопільська | ГРС Шутроминці | 9121.2144 | 38.1887 | 10.608
Тернопільська | ГРС м.Борщів | 9121.1667 | 38.1885 | 10.6079
Тернопільська | ГРС м.Заліщики | 9122.337 | 38.1934 | 10.6093
Тернопільська | ГРС с.Колиндяни | 9120.9039 | 38.1874 | 10.6076
Тернопільська | ГРС с.Товсте | 9120.8323 | 38.1871 | 10.6075
Головний інженер Богородчанського ЛВУМГ |  | Опацький В.І. |  |  | 2018-07-02
Підрозділу підприємства, якому підпорядкована лабораторія |  | прізвище |  | підпис | дата
Начальник лабораторії |  | Сапіжак Н.М. |  |  | 2018-07-02
Лабораторія, де здійснювалось вимірювання газу |  | прізвище |  | підпис | дата
Начальник служби ГВ і М |  | Стоколоса А.Б. |  |  | 2018-07-02
Підрозділу, відповідального за облік газу за маршрутом |  | прізвище |  | підпис | дата