## паспорт
АТ "Укртрансгаз" | [5 empty] | ПАСПОРТ ФІЗИКО-ХІМІЧНИХ ПОКАЗНИКІВ ПРИРОДНОГО ГАЗУ №133 | [18 empty] | Маршрут №133
Філія "УМГ "КИЇВТРАНСГАЗ" | [5 empty] | переданого Диканським ЛВУМГ та прийнятого ПАТ "Харківгаз"
Решетилівський п/м Диканське ЛВУМГ
Вимірювальна хіміко-аналітична лабораторія
Газопровід - підвід УКПГ Кегичівка по газопроводу "ШЕБЕЛИНКА-ДИКАНЬКА-КИЇВ"
Свідоцтво № 123/15 чинне до 31.12.2018 р. | [20 empty] | за період з 01.06.2018р. по 30.06.2018р.
Число місяця | Компонентний склад, % мол. | [11 empty] | Фізико-хімічні показники газу обчислені на основі компонентного складу, 101,325 кПа | [9 empty] | Температура точки роси вологи (Р = 3.92 МПа), °С | Температура точки роси вуглеводнів, °С | Масова концентрація сірководню, г/м3 | Масова концентрація меркаптанової сірки, г/м3 | Маса механічних домішок, г/м3
[13 empty] | Густина абсолютна, кг/м3,при 20 ºС, | Температура вимірювання/згоряння при 20/25°С
| метан, С1 | етан, С2 | пропан, С3 | ізо-бутан, і-С4 | н-бутан, н-С4 | нео-пентан, нео-С5 | ізо-пентан, і-С5 | н-пентан, н-С5 | гексани та вищі, С6+ | кисень, О2 | азот, N2 | діоксид вуглецю, CО2 |  | Теплота згоряння нижча |  |  | Теплота згоряння вища |  |  | Число Воббе вище
[14 empty] | ккал/м3 | МДж/м3 | кВт⋅год/м3 | ккал/м3 | МДж/м3 | кВт⋅год/м3 | ккал/м3 | МДж/м3 | кВт⋅год/м3
1 | [13 empty] | 8340.4988 | 34.92 | 9.7 | 9240.9479 | 38.69 | 10.7472 | 11930.3527 | 49.95 | 13.875
2 | [13 empty] | 8340.4988 | 34.92 | 9.7 | 9240.9479 | 38.69 | 10.7472 | 11930.3527 | 49.95 | 13.875
3 | [13 empty] | 8340.4988 | 34.92 | 9.7 | 9240.9479 | 38.69 | 10.7472 | 11930.3527 | 49.95 | 13.875
4 | [13 empty] | 8340.4988 | 34.92 | 9.7 | 9240.9479 | 38.69 | 10.7472 | 11930.3527 | 49.95 | 13.875 | 28.4 | 9
5 | [13 empty] | 8340.4988 | 34.92 | 9.7 | 9240.9479 | 38.69 | 10.7472 | 11930.3527 | 49.95 | 13.875
6 | 93.3011 | 3.8027 | 0.8247 | 0.1112 | 0.1582 | 0.0035 | 0.0489 | 0.04 | 0.2327 | 0.0033 | 1.1554 | 0.3184 | 0.7234 | 8352.4411 | 34.97 | 9.7139 | 9252.8902 | 38.74 | 10.7611 | 11939.9065 | 49.99 | 13.8861
7 | [13 empty] | 8352.4411 | 34.97 | 9.7139 | 9252.8902 | 38.74 | 10.7611 | 11939.9065 | 49.99 | 13.8861
8 | [13 empty] | 8352.4411 | 34.97 | 9.7139 | 9252.8902 | 38.74 | 10.7611 | 11939.9065 | 49.99 | 13.8861
9 | [13 empty] | 8352.4411 | 34.97 | 9.7139 | 9252.8902 | 38.74 | 10.7611 | 11939.9065 | 49.99 | 13.8861
10 | [13 empty] | 8352.4411 | 34.97 | 9.7139 | 9252.8902 | 38.74 | 10.7611 | 11939.9065 | 49.99 | 13.8861
11 | [13 empty] | 8352.4411 | 34.97 | 9.7139 | 9252.8902 | 38.74 | 10.7611 | 11939.9065 | 49.99 | 13.8861
12 | [13 empty] | 8352.4411 | 34.97 | 9.7139 | 9252.8902 | 38.74 | 10.7611 | 11939.9065 | 49.99 | 13.8861 | 29.3 | 10 |  |  | відсут.
13 | [13 empty] | 8352.4411 | 34.97 | 9.7139 | 9252.8902 | 38.74 | 10.7611 | 11939.9065 | 49.99 | 13.8861
14 | 93.4002 | 3.7302 | 0.8092 | 0.1093 | 0.1557 | 0.0037 | 0.0485 | 0.0398 | 0.2313 | 0.0035 | 1.1586 | 0.31 | 0.7226 | 8345.2757 | 34.94 | 9.7056 | 9245.7248 | 38.71 | 10.7528 | 11935.1296 | 49.97 | 13.8806 |  |  | менше 0,006 | менше 0,02
15 | [13 empty] | 8345.2757 | 34.94 | 9.7056 | 9245.7248 | 38.71 | 10.7528 | 11935.1296 | 49.97 | 13.8806
16 | [13 empty] | 8345.2757 | 34.94 | 9.7056 | 9245.7248 | 38.71 | 10.7528 | 11935.1296 | 49.97 | 13.8806
17 | [13 empty] | 8345.2757 | 34.94 | 9.7056 | 9245.7248 | 38.71 | 10.7528 | 11935.1296 | 49.97 | 13.8806
18 | [13 empty] | 8345.2757 | 34.94 | 9.7056 | 9245.7248 | 38.71 | 10.7528 | 11935.1296 | 49.97 | 13.8806
19 | [13 empty] | 8345.2757 | 34.94 | 9.7056 | 9245.7248 | 38.71 | 10.7528 | 11935.1296 | 49.97 | 13.8806
20 | [13 empty] | 8345.2757 | 34.94 | 9.7056 | 9245.7248 | 38.71 | 10.7528 | 11935.1296 | 49.97 | 13.8806
21 | [13 empty] | 8345.2757 | 34.94 | 9.7056 | 9245.7248 | 38.71 | 10.7528 | 11935.1296 | 49.97 | 13.8806 | 31.7 | 11.3
22 | 93.2646 | 3.7645 | 0.8204 | 0.1105 | 0.1574 | 0.0042 | 0.0495 | 0.0402 | 0.2201 | 0.0048 | 1.2464 | 0.3074 | 0.7232 | 8338.1104 | 34.91 | 9.6972 | 9238.5594 | 38.68 | 10.7444 | 11920.7989 | 49.91 | 13.8639
23 | [13 empty] | 8338.1104 | 34.91 | 9.6972 | 9238.5594 | 38.68 | 10.7444 | 11920.7989 | 49.91 | 13.8639
24 | [13 empty] | 8338.1104 | 34.91 | 9.6972 | 9238.5594 | 38.68 | 10.7444 | 11920.7989 | 49.91 | 13.8639
25 | [13 empty] | 8338.1104 | 34.91 | 9.6972 | 9238.5594 | 38.68 | 10.7444 | 11920.7989 | 49.91 | 13.8639 | 29.6 | 10
26 | [13 empty] | 8338.1104 | 34.91 | 9.6972 | 9238.5594 | 38.68 | 10.7444 | 11920.7989 | 49.91 | 13.8639
27 | 93.2519 | 3.784 | 0.8318 | 0.1121 | 0.1595 | 0.0041 | 0.0495 | 0.0406 | 0.2327 | 0.0044 | 1.2395 | 0.2899 | 0.7236 | 8347.6642 | 34.95 | 9.7083 | 9248.1132 | 38.72 | 10.7556 | 11932.7412 | 49.96 | 13.8778
28 | [13 empty] | 8347.6642 | 34.95 | 9.7083 | 9248.1132 | 38.72 | 10.7556 | 11932.7412 | 49.96 | 13.8778
29 | [13 empty] | 8347.6642 | 34.95 | 9.7083 | 9248.1132 | 38.72 | 10.7556 | 11932.7412 | 49.96 | 13.8778
30 | [13 empty] | 8347.6642 | 34.95 | 9.7083 | 9248.1132 | 38.72 | 10.7556 | 11932.7412 | 49.96 | 13.8778
31
[7 empty] | Середньозважене значення теплоти згоряння: | [6 empty] | 8345.3952 | 34.9405 | 9.7057 | 9245.8442 | 38.7105 | 10.7529
| Головний інженер | [8 empty] | Кішінець О.Д. | [10 empty] | 2018-07-02
|  | Підрозділу підприємства, якому підпорядкована лабораторія | [8 empty] | прізвище | [5 empty] | підпис |  |  |  | дата
| Завідувач ВХАЛ | [8 empty] | Славінська А.В. | [10 empty] | 2018-07-02
|  | Лабораторія, де здійснювалось вимірювання газу | [8 empty] | прізвище | [5 empty] | підпис |  |  |  | дата
| Начальник ЛВДС | [8 empty] | Розраєнко М.В. | [10 empty] | 2018-07-02
|  | Підрозділу, відповідального за облік газу за маршрутом | [8 empty] | прізвище | [5 empty] | підпис |  |  |  | дата

## додаток
Додаток до Паспорту фізико-хімічних показників природного газу. Маршрут №133
Область | ГРС, прямий споживач | Cередньозважене значення вищої теплоти згоряння
|  | ккал/м³ | МДж/м³ | кВт*год./м³
Маршрут №133 |  | 9245.8442 | 38.7105 | 10.7529
Харківська | ГРС Медведівка | 9245.8442 | 38.7105 | 10.7529
Головний інженер |  | Кішінець О.Д. |  |  | 2018-07-02
Підрозділу підприємства, якому підпорядкована лабораторія |  | прізвище |  | підпис | дата
Завідувач ВХАЛ |  | Славінська А.В. |  |  | 2018-07-02
Лабораторія, де здійснювалось вимірювання газу |  | прізвище |  | підпис | дата
Начальник ЛВДС |  | Розраєнко М.В. |  |  | 2018-07-02
Підрозділу, відповідального за облік газу за маршрутом |  | прізвище |  | підпис | дата