## паспорт
АТ "Укртрансгаз" | [5 empty] | ПАСПОРТ ФІЗИКО-ХІМІЧНИХ ПОКАЗНИКІВ ПРИРОДНОГО ГАЗУ №134 | [18 empty] | Маршрут №134
Філія "УМГ "КИЇВТРАНСГАЗ" | [5 empty] | переданого Диканським ЛВУМГ та прийнятого ПАТ "Харківгаз"
Решетилівський п/м Диканське ЛВУМГ
Вимірювальна хіміко-аналітична лабораторія
Газопровід - підвід УКПГ Кегичівка по газопроводу "ШЕБЕЛИНКА-ДИКАНЬКА-КИЇВ"
Свідоцтво № 123/15 чинне до 31.12.2018 р. | [20 empty] | за період з 01.06.2018р. по 30.06.2018р.
Число місяця | Компонентний склад, % мол. | [11 empty] | Фізико-хімічні показники газу обчислені на основі компонентного складу, 101,325 кПа | [9 empty] | Температура точки роси вологи (Р = 3.92 МПа), °С | Температура точки роси вуглеводнів, °С | Масова концентрація сірководню, г/м3 | Масова концентрація меркаптанової сірки, г/м3 | Маса механічних домішок, г/м3
[13 empty] | Густина абсолютна, кг/м3,при 20 ºС, | Температура вимірювання/згоряння при 20/25°С
| метан, С1 | етан, С2 | пропан, С3 | ізо-бутан, і-С4 | н-бутан, н-С4 | нео-пентан, нео-С5 | ізо-пентан, і-С5 | н-пентан, н-С5 | гексани та вищі, С6+ | кисень, О2 | азот, N2 | діоксид вуглецю, CО2 |  | Теплота згоряння нижча |  |  | Теплота згоряння вища |  |  | Число Воббе вище
[14 empty] | ккал/м3 | МДж/м3 | кВт⋅год/м3 | ккал/м3 | МДж/м3 | кВт⋅год/м3 | ккал/м3 | МДж/м3 | кВт⋅год/м3
1 | [13 empty] | 8383.4911 | 35.1 | 9.75 | 9286.3286 | 38.88 | 10.8 | 11930.3527 | 49.95 | 13.875
2 | [13 empty] | 8383.4911 | 35.1 | 9.75 | 9286.3286 | 38.88 | 10.8 | 11930.3527 | 49.95 | 13.875
3 | [13 empty] | 8383.4911 | 35.1 | 9.75 | 9286.3286 | 38.88 | 10.8 | 11930.3527 | 49.95 | 13.875
4 | [13 empty] | 8383.4911 | 35.1 | 9.75 | 9286.3286 | 38.88 | 10.8 | 11930.3527 | 49.95 | 13.875 | 30.9 | 9.8
5 | [13 empty] | 8383.4911 | 35.1 | 9.75 | 9286.3286 | 38.88 | 10.8 | 11930.3527 | 49.95 | 13.875
6 | 92.4502 | 4.1774 | 0.9938 | 0.1428 | 0.204 | 0.0042 | 0.0643 | 0.0541 | 0.2179 | 0.0032 | 1.3865 | 0.3014 | 0.7302 | 8395.4334 | 35.15 | 9.7639 | 9300.6593 | 38.94 | 10.8167 | 11944.6835 | 50.01 | 13.8917
7 | [13 empty] | 8395.4334 | 35.15 | 9.7639 | 9300.6593 | 38.94 | 10.8167 | 11944.6835 | 50.01 | 13.8917
8 | [13 empty] | 8395.4334 | 35.15 | 9.7639 | 9300.6593 | 38.94 | 10.8167 | 11944.6835 | 50.01 | 13.8917
9 | [13 empty] | 8395.4334 | 35.15 | 9.7639 | 9300.6593 | 38.94 | 10.8167 | 11944.6835 | 50.01 | 13.8917
10 | [13 empty] | 8395.4334 | 35.15 | 9.7639 | 9300.6593 | 38.94 | 10.8167 | 11944.6835 | 50.01 | 13.8917
11 | [13 empty] | 8395.4334 | 35.15 | 9.7639 | 9300.6593 | 38.94 | 10.8167 | 11944.6835 | 50.01 | 13.8917
12 | [13 empty] | 8395.4334 | 35.15 | 9.7639 | 9300.6593 | 38.94 | 10.8167 | 11944.6835 | 50.01 | 13.8917 | 32.2 | 10.2 |  |  | відсут.
13 | [13 empty] | 8395.4334 | 35.15 | 9.7639 | 9300.6593 | 38.94 | 10.8167 | 11944.6835 | 50.01 | 13.8917
14 | 92.5584 | 4.1171 | 0.9758 | 0.1404 | 0.1998 | 0.0043 | 0.0631 | 0.0535 | 0.2134 | 0.0033 | 1.367 | 0.3039 | 0.7293 | 8388.268 | 35.12 | 9.7556 | 9291.1055 | 38.9 | 10.8056 | 11942.295 | 50 | 13.8889 |  |  | менше 0,006 | менше 0,02
15 | [13 empty] | 8388.268 | 35.12 | 9.7556 | 9291.1055 | 38.9 | 10.8056 | 11942.295 | 50 | 13.8889
16 | [13 empty] | 8388.268 | 35.12 | 9.7556 | 9291.1055 | 38.9 | 10.8056 | 11942.295 | 50 | 13.8889
17 | [13 empty] | 8388.268 | 35.12 | 9.7556 | 9291.1055 | 38.9 | 10.8056 | 11942.295 | 50 | 13.8889
18 | [13 empty] | 8388.268 | 35.12 | 9.7556 | 9291.1055 | 38.9 | 10.8056 | 11942.295 | 50 | 13.8889
19 | [13 empty] | 8388.268 | 35.12 | 9.7556 | 9291.1055 | 38.9 | 10.8056 | 11942.295 | 50 | 13.8889
20 | [13 empty] | 8388.268 | 35.12 | 9.7556 | 9291.1055 | 38.9 | 10.8056 | 11942.295 | 50 | 13.8889
21 | [13 empty] | 8388.268 | 35.12 | 9.7556 | 9291.1055 | 38.9 | 10.8056 | 11942.295 | 50 | 13.8889 | 33 | 11.7
22 | 92.5468 | 4.0774 | 0.9717 | 0.1397 | 0.1994 | 0.0048 | 0.0644 | 0.0541 | 0.2252 | 0.0044 | 1.4062 | 0.3057 | 0.7296 | 8385.8795 | 35.11 | 9.7528 | 9288.7171 | 38.89 | 10.8028 | 11935.1296 | 49.97 | 13.8806
23 | [13 empty] | 8385.8795 | 35.11 | 9.7528 | 9288.7171 | 38.89 | 10.8028 | 11935.1296 | 49.97 | 13.8806
24 | [13 empty] | 8385.8795 | 35.11 | 9.7528 | 9288.7171 | 38.89 | 10.8028 | 11935.1296 | 49.97 | 13.8806
25 | [13 empty] | 8385.8795 | 35.11 | 9.7528 | 9288.7171 | 38.89 | 10.8028 | 11935.1296 | 49.97 | 13.8806 | 32.7 | 10.9
26 | [13 empty] | 8385.8795 | 35.11 | 9.7528 | 9288.7171 | 38.89 | 10.8028 | 11935.1296 | 49.97 | 13.8806
27 | 92.4535 | 4.1187 | 0.9871 | 0.1422 | 0.2036 | 0.0045 | 0.065 | 0.055 | 0.2367 | 0.0046 | 1.4249 | 0.3045 | 0.7306 | 8395.4334 | 35.15 | 9.7639 | 9298.2709 | 38.93 | 10.8139 | 11937.5181 | 49.98 | 13.8833
28 | [13 empty] | 8395.4334 | 35.15 | 9.7639 | 9298.2709 | 38.93 | 10.8139 | 11937.5181 | 49.98 | 13.8833
29 | [13 empty] | 8395.4334 | 35.15 | 9.7639 | 9298.2709 | 38.93 | 10.8139 | 11937.5181 | 49.98 | 13.8833
30 | [13 empty] | 8395.4334 | 35.15 | 9.7639 | 9298.2709 | 38.93 | 10.8139 | 11937.5181 | 49.98 | 13.8833
31
[7 empty] | Середньозважене значення теплоти згоряння: | [6 empty] | 8390.0594 | 35.1275 | 9.7576 | 9293.5417 | 38.9102 | 10.8084
| Головний інженер | [8 empty] | Кішінець О.Д. | [10 empty] | 2018-07-02
|  | Підрозділу підприємства, якому підпорядкована лабораторія | [8 empty] | прізвище | [5 empty] | підпис |  |  |  | дата
| Завідувач ВХАЛ | [8 empty] | Славінська А.В. | [10 empty] | 2018-07-02
|  | Лабораторія, де здійснювалось вимірювання газу | [8 empty] | прізвище | [5 empty] | підпис |  |  |  | дата
| Начальник ЛВДС | [8 empty] | Розраєнко М.В. | [10 empty] | 2018-07-02
|  | Підрозділу, відповідального за облік газу за маршрутом | [8 empty] | прізвище | [5 empty] | підпис |  |  |  | дата

## додаток
Додаток до Паспорту фізико-хімічних показників природного газу. Маршрут №134
Область | ГРС, прямий споживач | Cередньозважене значення вищої теплоти згоряння
|  | ккал/м³ | МДж/м³ | кВт*год./м³
Маршрут №134 |  | 9293.5417 | 38.9102 | 10.8084
Харківська | ГРС Старовірівка | 9293.5417 | 38.9102 | 10.8084
Головний інженер |  | Кішінець О.Д. |  |  | 2018-07-02
Підрозділу підприємства, якому підпорядкована лабораторія |  | прізвище |  | підпис | дата
Завідувач ВХАЛ |  | Славінська А.В. |  |  | 2018-07-02
Лабораторія, де здійснювалось вимірювання газу |  | прізвище |  | підпис | дата
Начальник ЛВДС |  | Розраєнко М.В. |  |  | 2018-07-02
Підрозділу, відповідального за облік газу за маршрутом |  | прізвище |  | підпис | дата