## паспорт
АТ "Укртрансгаз" | [5 empty] | ПАСПОРТ ФІЗИКО-ХІМІЧНИХ ПОКАЗНИКІВ ПРИРОДНОГО ГАЗУ №135 | [18 empty] | Маршрут №135
Філія "УМГ "КИЇВТРАНСГАЗ" | [5 empty] | переданого Диканським ЛВУМГ та прийнятого ПАТ "Харківгаз", ПАТ "Полтавагаз"
Решетилівський п/м Диканське ЛВУМГ
Вимірювальна хіміко-аналітична лабораторія
Газопровід - підвід УКПГ-2 по газопроводу "ШЕБЕЛИНКА-ДИКАНЬКА-КИЇВ"
Свідоцтво № 123/15 чинне до 31.12.2018 р. | [20 empty] | за період з 01.06.2018р. по 30.06.2018р.
Число місяця | Компонентний склад, % мол. | [11 empty] | Фізико-хімічні показники газу обчислені на основі компонентного складу, 101,325 кПа | [9 empty] | Температура точки роси вологи (Р = 3.92 МПа), °С | Температура точки роси вуглеводнів, °С | Масова концентрація сірководню, г/м3 | Масова концентрація меркаптанової сірки, г/м3 | Маса механічних домішок, г/м3
[13 empty] | Густина абсолютна, кг/м3,при 20 ºС, | Температура вимірювання/згоряння при 20/25°С
| метан, С1 | етан, С2 | пропан, С3 | ізо-бутан, і-С4 | н-бутан, н-С4 | нео-пентан, нео-С5 | ізо-пентан, і-С5 | н-пентан, н-С5 | гексани та вищі, С6+ | кисень, О2 | азот, N2 | діоксид вуглецю, CО2 |  | Теплота згоряння нижча |  |  | Теплота згоряння вища |  |  | Число Воббе вище
[14 empty] | ккал/м3 | МДж/м3 | кВт⋅год/м3 | ккал/м3 | МДж/м3 | кВт⋅год/м3 | ккал/м3 | МДж/м3 | кВт⋅год/м3
1 | [13 empty] | 8307.0604 | 34.78 | 9.6611 | 9205.121 | 38.54 | 10.7056 | 11868.2528 | 49.69 | 13.8028
2 | [13 empty] | 8307.0604 | 34.78 | 9.6611 | 9205.121 | 38.54 | 10.7056 | 11868.2528 | 49.69 | 13.8028
3 | [13 empty] | 8307.0604 | 34.78 | 9.6611 | 9205.121 | 38.54 | 10.7056 | 11868.2528 | 49.69 | 13.8028
4 | [13 empty] | 8307.0604 | 34.78 | 9.6611 | 9205.121 | 38.54 | 10.7056 | 11868.2528 | 49.69 | 13.8028
5 | [13 empty] | 8307.0604 | 34.78 | 9.6611 | 9205.121 | 38.54 | 10.7056 | 11868.2528 | 49.69 | 13.8028 | -6.2 | -7.9
6 | 92.6115 | 4.0036 | 1.009 | 0.14 | 0.2051 | 0.0039 | 0.0557 | 0.0441 | 0.0637 | 0.0033 | 1.5109 | 0.3492 | 0.7255 | 8321.3912 | 34.84 | 9.6778 | 9219.4517 | 38.6 | 10.7222 | 11877.8066 | 49.73 | 13.8139
7 | [13 empty] | 8321.3912 | 34.84 | 9.6778 | 9219.4517 | 38.6 | 10.7222 | 11877.8066 | 49.73 | 13.8139
8 | [13 empty] | 8321.3912 | 34.84 | 9.6778 | 9219.4517 | 38.6 | 10.7222 | 11877.8066 | 49.73 | 13.8139
9 | [13 empty] | 8321.3912 | 34.84 | 9.6778 | 9219.4517 | 38.6 | 10.7222 | 11877.8066 | 49.73 | 13.8139
10 | [13 empty] | 8321.3912 | 34.84 | 9.6778 | 9219.4517 | 38.6 | 10.7222 | 11877.8066 | 49.73 | 13.8139
11 | [13 empty] | 8321.3912 | 34.84 | 9.6778 | 9219.4517 | 38.6 | 10.7222 | 11877.8066 | 49.73 | 13.8139
12 | [13 empty] | 8321.3912 | 34.84 | 9.6778 | 9219.4517 | 38.6 | 10.7222 | 11877.8066 | 49.73 | 13.8139
13 | [13 empty] | 8321.3912 | 34.84 | 9.6778 | 9219.4517 | 38.6 | 10.7222 | 11877.8066 | 49.73 | 13.8139 | -0.9 | -4
14 | [13 empty] | 8321.3912 | 34.84 | 9.6778 | 9219.4517 | 38.6 | 10.7222 | 11877.8066 | 49.73 | 13.8139
15 | 92.5829 | 3.9291 | 0.9832 | 0.1361 | 0.217 | 0.006 | 0.0601 | 0.0462 | 0.0868 | 0.001 | 1.6057 | 0.346 | 0.7262 | 8316.6142 | 34.82 | 9.6722 | 9214.6748 | 38.58 | 10.7167 | 11865.8643 | 49.68 | 13.8
16 | [13 empty] | 8316.6142 | 34.82 | 9.6722 | 9214.6748 | 38.58 | 10.7167 | 11865.8643 | 49.68 | 13.8
17 | [13 empty] | 8316.6142 | 34.82 | 9.6722 | 9214.6748 | 38.58 | 10.7167 | 11865.8643 | 49.68 | 13.8
18 | [13 empty] | 8316.6142 | 34.82 | 9.6722 | 9214.6748 | 38.58 | 10.7167 | 11865.8643 | 49.68 | 13.8
19 | [13 empty] | 8316.6142 | 34.82 | 9.6722 | 9214.6748 | 38.58 | 10.7167 | 11865.8643 | 49.68 | 13.8
20 | [13 empty] | 8316.6142 | 34.82 | 9.6722 | 9214.6748 | 38.58 | 10.7167 | 11865.8643 | 49.68 | 13.8 | 4.2 | -0.5 |  |  | відсут.
21 | [13 empty] | 8316.6142 | 34.82 | 9.6722 | 9214.6748 | 38.58 | 10.7167 | 11865.8643 | 49.68 | 13.8
22 | 92.6427 | 3.9341 | 0.9909 | 0.1402 | 0.2064 | 0.0059 | 0.0593 | 0.0476 | 0.0762 | 0.0048 | 1.5495 | 0.3425 | 0.7256 | 8319.0027 | 34.83 | 9.675 | 9214.6748 | 38.58 | 10.7167 | 11873.0297 | 49.71 | 13.8083 |  |  | менше 0,006 | менше 0,02
23 | [13 empty] | 8319.0027 | 34.83 | 9.675 | 9214.6748 | 38.58 | 10.7167 | 11873.0297 | 49.71 | 13.8083
24 | [13 empty] | 8319.0027 | 34.83 | 9.675 | 9214.6748 | 38.58 | 10.7167 | 11873.0297 | 49.71 | 13.8083
25 | [13 empty] | 8319.0027 | 34.83 | 9.675 | 9214.6748 | 38.58 | 10.7167 | 11873.0297 | 49.71 | 13.8083
26 | [13 empty] | 8319.0027 | 34.83 | 9.675 | 9214.6748 | 38.58 | 10.7167 | 11873.0297 | 49.71 | 13.8083 | -1.2 | -5
27 | 92.6298 | 3.9442 | 0.9937 | 0.1386 | 0.2048 | 0.0054 | 0.0568 | 0.0455 | 0.0701 | 0.0043 | 1.5615 | 0.3454 | 0.7255 | 8314.2258 | 34.81 | 9.6694 | 9212.2864 | 38.57 | 10.7139 | 11868.2528 | 49.69 | 13.8028
28 | [13 empty] | 8314.2258 | 34.81 | 9.6694 | 9212.2864 | 38.57 | 10.7139 | 11868.2528 | 49.69 | 13.8028
29 | [13 empty] | 8314.2258 | 34.81 | 9.6694 | 9212.2864 | 38.57 | 10.7139 | 11868.2528 | 49.69 | 13.8028
30 | [13 empty] | 8314.2258 | 34.81 | 9.6694 | 9212.2864 | 38.57 | 10.7139 | 11868.2528 | 49.69 | 13.8028
31
[7 empty] | Середньозважене значення теплоти згоряння: | [6 empty] | 8316.4709 | 34.8194 | 9.6721 | 9214.1255 | 38.5777 | 10.716
| Головний інженер | [8 empty] | Кішінець О.Д. | [10 empty] | 2018-07-02
|  | Підрозділу підприємства, якому підпорядкована лабораторія | [8 empty] | прізвище | [5 empty] | підпис |  |  |  | дата
| Завідувач ВХАЛ | [8 empty] | Славінська А.В. | [10 empty] | 2018-07-02
|  | Лабораторія, де здійснювалось вимірювання газу | [8 empty] | прізвище | [5 empty] | підпис |  |  |  | дата
| Начальник ЛВДС | [8 empty] | Розраєнко М.В. | [10 empty] | 2018-07-02
|  | Підрозділу, відповідального за облік газу за маршрутом | [8 empty] | прізвище | [5 empty] | підпис |  |  |  | дата

## додаток
Додаток до Паспорту фізико-хімічних показників природного газу. Маршрут №135
Область | ГРС, прямий споживач | Cередньозважене значення вищої теплоти згоряння
|  | ккал/м³ | МДж/м³ | кВт*год./м³
Маршрут №135 |  | 9214.1255 | 38.5777 | 10.716
Полтавська | ГРС Грякове | 9214.1255 | 38.5777 | 10.716
Харківська | ГРС Комишувата | 9214.1255 | 38.5777 | 10.716
Головний інженер |  | Кішінець О.Д. |  |  | 2018-07-02
Підрозділу підприємства, якому підпорядкована лабораторія |  | прізвище |  | підпис | дата
Завідувач ВХАЛ |  | Славінська А.В. |  |  | 2018-07-02
Лабораторія, де здійснювалось вимірювання газу |  | прізвище |  | підпис | дата
Начальник ЛВДС |  | Розраєнко М.В. |  |  | 2018-07-02
Підрозділу, відповідального за облік газу за маршрутом |  | прізвище |  | підпис | дата