## паспорт
АТ "Укртрансгаз" | [5 empty] | ПАСПОРТ ФІЗИКО-ХІМІЧНИХ ПОКАЗНИКІВ ПРИРОДНОГО ГАЗУ №602 | [18 empty] | Маршрут №602
Філія "УМГ "Харківтрансгаз" | [5 empty] | переданого Первомайським ЛВУМГ та прийнятого ПАТ "Луганськгаз"
п/м КС Борова Первомайське ЛВУМГ
Вимірювальна хіміко-аналітична лабораторія
по газопроводу "Новопсков-Шебелинка"
Свідоцтво № 100-037/2013 дійсне до 24.10.2017 р. | [20 empty] | за період з 01.06.2018р. по 27.06.2018р.
Число місяця | Компонентний склад, % мол. | [11 empty] | Фізико-хімічні показники газу обчислені на основі компонентного складу, 101,325 кПа | [9 empty] | Температура точки роси вологи (Р = 3.92 МПа), °С | Температура точки роси вуглеводнів, °С | Масова концентрація сірководню, г/м3 | Масова концентрація меркаптанової сірки, г/м3 | Маса механічних домішок, г/м3
[13 empty] | Густина абсолютна, кг/м3,при 20 ºС, | Температура вимірювання/згоряння при 20/25°С
| метан, С1 | етан, С2 | пропан, С3 | ізо-бутан, і-С4 | н-бутан, н-С4 | нео-пентан, нео-С5 | ізо-пентан, і-С5 | н-пентан, н-С5 | гексани та вищі, С6+ | кисень, О2 | азот, N2 | діоксид вуглецю, CО2 |  | Теплота згоряння нижча |  |  | Теплота згоряння вища |  |  | Число Воббе вище
[14 empty] | ккал/м3 | МДж/м3 | кВт⋅год/м3 | ккал/м3 | МДж/м3 | кВт⋅год/м3 | ккал/м3 | МДж/м3 | кВт⋅год/м3
1 | 92.2777 | 4.098 | 1.0213 | 0.1432 | 0.2352 | 0.0075 | 0.088 | 0.057 | 0.137 | 0.0037 | 1.5566 | 0.3748 | 0.7307 | 8361.995 | 35.01 | 9.725 | 9260.0555 | 38.77 | 10.7694 | 11888.3397 | 49.7741 | 13.8261
2 | [13 empty] | 8361.995 | 35.01 | 9.725 | 9260.0555 | 38.77 | 10.7694 | 11888.3397 | 49.7741 | 13.8261
3 | [13 empty] | 8361.995 | 35.01 | 9.725 | 9260.0555 | 38.77 | 10.7694 | 11888.3397 | 49.7741 | 13.8261
4 | 92.4115 | 4.0167 | 1.0223 | 0.1359 | 0.2313 | 0.0084 | 0.0906 | 0.0593 | 0.0983 | 0.0032 | 1.5375 | 0.3849 | 0.729 | 8345.2757 | 34.94 | 9.7056 | 9240.9479 | 38.69 | 10.7472 | 11878.6187 | 49.7334 | 13.8148
5 | [13 empty] | 8345.2757 | 34.94 | 9.7056 | 9240.9479 | 38.69 | 10.7472 | 11878.6187 | 49.7334 | 13.8148
6 | 92.4814 | 4.0081 | 0.9931 | 0.1372 | 0.2291 | 0.0077 | 0.0798 | 0.0571 | 0.1362 | 0.0031 | 1.4783 | 0.389 | 0.7291 | 8354.8296 | 34.98 | 9.7167 | 9250.5017 | 38.73 | 10.7583 | 11889.319 | 49.7782 | 13.8273
7 | [13 empty] | 8354.8296 | 34.98 | 9.7167 | 9250.5017 | 38.73 | 10.7583 | 11889.319 | 49.7782 | 13.8273
8 | 92.4296 | 4.0387 | 0.993 | 0.1335 | 0.2227 | 0.0081 | 0.077 | 0.0572 | 0.1434 | 0.0032 | 1.5355 | 0.35811 | 0.7292 | 8354.8296 | 34.98 | 9.7167 | 9250.5017 | 38.73 | 10.7583 | 11887.9814 | 49.7726 | 13.8257
9 | [13 empty] | 8354.8296 | 34.98 | 9.7167 | 9250.5017 | 38.73 | 10.7583 | 11887.9814 | 49.7726 | 13.8257
10 | [13 empty] | 8354.8296 | 34.98 | 9.7167 | 9250.5017 | 38.73 | 10.7583 | 11887.9814 | 49.7726 | 13.8257
11 | 92.4496 | 4.0034 | 1.0149 | 0.1421 | 0.2329 | 0.0061 | 0.0663 | 0.0487 | 0.1303 | 0.0032 | 1.5309 | 0.3715 | 0.7289 | 8348.0225 | 34.9515 | 9.7088 | 9243.6707 | 38.7014 | 10.7504 | 11882.7268 | 49.7506 | 13.8196
12 | [13 empty] | 8348.0225 | 34.9515 | 9.7088 | 9243.6707 | 38.7014 | 10.7504 | 11882.7268 | 49.7506 | 13.8196
13 | 92.5306 | 3.9267 | 1.0129 | 0.1366 | 0.2255 | 0.0076 | 0.0772 | 0.0546 | 0.1178 | 0.0037 | 1.5491 | 0.3577 | 0.7282 | 8340.4988 | 34.92 | 9.7 | 9236.171 | 38.67 | 10.7417 | 11877.8066 | 49.73 | 13.8139
14 | [13 empty] | 8340.4988 | 34.92 | 9.7 | 9236.171 | 38.67 | 10.7417 | 11877.8066 | 49.73 | 13.8139
15 | 92.6152 | 3.9267 | 0.9854 | 0.1373 | 0.2257 | 0.0084 | 0.0799 | 0.0553 | 0.1135 | 0.0036 | 1.4968 | 0.3521 | 0.7275 | 8342.8873 | 34.93 | 9.7028 | 9237.2696 | 38.6746 | 10.7429 | 11884.972 | 49.76 | 13.8222
16 | [13 empty] | 8342.8873 | 34.93 | 9.7028 | 9237.2696 | 38.6746 | 10.7429 | 11884.972 | 49.76 | 13.8222
17 | [13 empty] | 8342.8873 | 34.93 | 9.7028 | 9237.2696 | 38.6746 | 10.7429 | 11884.972 | 49.76 | 13.8222
18 | 92.5822 | 3.9421 | 0.9987 | 0.1374 | 0.2239 | 0.0078 | 0.087 | 0.0576 | 0.1151 | 0.0036 | 1.4999 | 0.3447 | 0.7279 | 8347.1865 | 34.948 | 9.7078 | 9242.9542 | 38.6984 | 10.7496 | 11889.725 | 49.7799 | 13.8278
19 | [13 empty] | 8347.1865 | 34.948 | 9.7078 | 9242.9542 | 38.6984 | 10.7496 | 11889.725 | 49.7799 | 13.8278
20 | 92.6137 | 3.9591 | 0.9762 | 0.1337 | 0.2261 | 0.0065 | 0.075 | 0.0539 | 0.1044 | 0.0034 | 1.497 | 0.351 | 0.727 | 8337.4655 | 34.9073 | 9.6965 | 9232.5166 | 38.6547 | 10.7374 | 11883.2045 | 49.7526 | 13.8202
21 | [13 empty] | 8337.4655 | 34.9073 | 9.6965 | 9232.5166 | 38.6547 | 10.7374 | 11883.2045 | 49.7526 | 13.8202
22 | 92.5331 | 3.9743 | 0.9951 | 0.1352 | 0.2277 | 0.008 | 0.0775 | 0.0575 | 0.1211 | 0.0027 | 1.5023 | 0.3653 | 0.7283 | 8346.8282 | 34.9465 | 9.7074 | 9242.5004 | 38.6965 | 10.749 | 11886.0468 | 49.7645 | 13.8235
23 | 92.6543 | 3.9058 | 0.9772 | 0.137 | 0.2248 | 0.0076 | 0.0733 | 0.0548 | 0.1116 | 0.0033 | 1.4778 | 0.3725 | 0.7272 | 8336.7251 | 34.9042 | 9.6956 | 9231.7284 | 38.6514 | 10.7365 | 11881.3176 | 49.7447 | 13.818
24 | [13 empty] | 8336.7251 | 34.9042 | 9.6956 | 9231.7284 | 38.6514 | 10.7365 | 11881.3176 | 49.7447 | 13.818
25 | 92.4728 | 3.9957 | 0.9975 | 0.1346 | 0.2255 | 0.0085 | 0.0691 | 0.054 | 0.1381 | 0.0039 | 1.5367 | 0.3635 | 0.7288 | 8347.6642 | 34.95 | 9.7083 | 9243.3363 | 38.7 | 10.75 | 11883.0612 | 49.752 | 13.82
26 | [13 empty] | 8347.6642 | 34.95 | 9.7083 | 9243.3363 | 38.7 | 10.75 | 11883.0612 | 49.752 | 13.82
27 | [13 empty] | 8347.6642 | 34.95 | 9.7083 | 9243.3363 | 38.7 | 10.75 | 11883.0612 | 49.752 | 13.82
28
29
30
31
Рівень одоризації відповідає чинним нормативним документам | [13 empty] | 8347.9986 | 34.9514 | 9.7087 | 9243.7185 | 38.7016 | 10.7504
Середньозважене значення теплоти згоряння:
| Головний інженер Первомайського ЛВУМГ | [8 empty] | Журавель І.В. | [10 empty] | 2018-07-02
|  | Підрозділу підприємства, якому підпорядкована лабораторія | [8 empty] | прізвище | [5 empty] | підпис |  |  |  | дата
| Начальник ВХАЛ | [8 empty] | Карапута В.М. | [10 empty] | 2018-07-02
|  | Лабораторія, де здійснювалось вимірювання газу | [8 empty] | прізвище | [5 empty] | підпис |  |  |  | дата
| Інженер І кат. групи газовимірювань та метрології | [8 empty] | Юрченко В.М. | [10 empty] | 2018-07-02
|  | Підрозділу, відповідального за облік газу за маршрутом | [8 empty] | прізвище | [5 empty] | підпис |  |  |  | дата

## додаток
Додаток до Паспорту фізико-хімічних показників природного газу. Маршрут №602
Область | ГРС, прямий споживач | Cередньозважене значення вищої теплоти згоряння
|  | ккал/м³ | МДж/м³ | кВт*год./м³
Маршрут №602 |  | 9243.7185 | 38.7016 | 10.7504
Луганська | ГРС м.Сватове | 9243.6946 | 38.7015 | 10.7504
Луганська | ГРС с.Коломийчиха | 9243.6229 | 38.7012 | 10.7503
Луганська | ГРС с.Коноплянівка | 9243.7663 | 38.7018 | 10.7505
Луганська | ГРС с.Попівка | 9243.814 | 38.702 | 10.7506
Головний інженер Первомайського ЛВУМГ |  | Журавель І.В. |  |  | 2018-07-02
Підрозділу підприємства, якому підпорядкована лабораторія |  | прізвище |  | підпис | дата
Начальник ВХАЛ |  | Карапута В.М. |  |  | 2018-07-02
Лабораторія, де здійснювалось вимірювання газу |  | прізвище |  | підпис | дата
Інженер І кат. групи газовимірювань та метрології |  | Юрченко В.М. |  |  | 2018-07-02
Підрозділу, відповідального за облік газу за маршрутом |  | прізвище |  | підпис | дата