## паспорт
АТ "Укртрансгаз" | [5 empty] | ПАСПОРТ ФІЗИКО-ХІМІЧНИХ ПОКАЗНИКІВ ПРИРОДНОГО ГАЗУ №603 | [18 empty] | Маршрут №603
Філія "УМГ "Харківтрансгаз" | [5 empty] | переданого Первомайським ЛВУМГ та прийнятого ПАТ "Харківгаз"
п/м КС Борова Первомайське ЛВУМГ
Вимірювальна хіміко-аналітична лабораторія
по газопроводу "Новопсков-Шебелинка"
Свідоцтво № 100-037/2013 дійсне до 24.10.2017 р. | [20 empty] | за період з 01.06.2018р. по 27.06.2018р.
Число місяця | Компонентний склад, % мол. | [11 empty] | Фізико-хімічні показники газу обчислені на основі компонентного складу, 101,325 кПа | [9 empty] | Температура точки роси вологи (Р = 3.92 МПа), °С | Температура точки роси вуглеводнів, °С | Масова концентрація сірководню, г/м3 | Масова концентрація меркаптанової сірки, г/м3 | Маса механічних домішок, г/м3
[13 empty] | Густина абсолютна, кг/м3,при 20 ºС, | Температура вимірювання/згоряння при 20/25°С
| метан, С1 | етан, С2 | пропан, С3 | ізо-бутан, і-С4 | н-бутан, н-С4 | нео-пентан, нео-С5 | ізо-пентан, і-С5 | н-пентан, н-С5 | гексани та вищі, С6+ | кисень, О2 | азот, N2 | діоксид вуглецю, CО2 |  | Теплота згоряння нижча |  |  | Теплота згоряння вища |  |  | Число Воббе вище
[14 empty] | ккал/м3 | МДж/м3 | кВт⋅год/м3 | ккал/м3 | МДж/м3 | кВт⋅год/м3 | ккал/м3 | МДж/м3 | кВт⋅год/м3
1 | [13 empty] | 8354.8296 | 34.98 | 9.7167 | 9252.8902 | 38.74 | 10.7611 | 11922.9724 | 49.9191 | 13.8664
2 | [13 empty] | 8354.8296 | 34.98 | 9.7167 | 9252.8902 | 38.74 | 10.7611 | 11922.9724 | 49.9191 | 13.8664
3 | [13 empty] | 8354.8296 | 34.98 | 9.7167 | 9252.8902 | 38.74 | 10.7611 | 11922.9724 | 49.9191 | 13.8664
4 | [13 empty] | 8354.8296 | 34.98 | 9.7167 | 9252.8902 | 38.74 | 10.7611 | 11922.9724 | 49.9191 | 13.8664
5 | 92.9981 | 4.0153 | 0.8949 | 0.1128 | 0.1881 | 0.0086 | 0.0557 | 0.0442 | 0.1295 | 0.0032 | 1.267 | 0.2826 | 0.7235 | 8345.2757 | 34.94 | 9.7056 | 9240.9479 | 38.69 | 10.7472 | 11923.4262 | 49.921 | 13.8669 | -8.1 | 0
6 | [13 empty] | 8345.2757 | 34.94 | 9.7056 | 9240.9479 | 38.69 | 10.7472 | 11923.4262 | 49.921 | 13.8669
7 | [13 empty] | 8345.2757 | 34.94 | 9.7056 | 9240.9479 | 38.69 | 10.7472 | 11923.4262 | 49.921 | 13.8669
8 | [13 empty] | 8345.2757 | 34.94 | 9.7056 | 9240.9479 | 38.69 | 10.7472 | 11923.4262 | 49.921 | 13.8669
9 | [13 empty] | 8345.2757 | 34.94 | 9.7056 | 9240.9479 | 38.69 | 10.7472 | 11923.4262 | 49.921 | 13.8669
10 | [13 empty] | 8345.2757 | 34.94 | 9.7056 | 9240.9479 | 38.69 | 10.7472 | 11923.4262 | 49.921 | 13.8669
11 | [13 empty] | 8345.2757 | 34.94 | 9.7056 | 9240.9479 | 38.69 | 10.7472 | 11923.4262 | 49.921 | 13.8669
12 | 93.0175 | 3.997 | 0.891 | 0.1128 | 0.1869 | 0.0091 | 0.0583 | 0.045 | 0.1346 | 0.0036 | 1.2592 | 0.2852 | 0.7236 | 8345.9923 | 34.943 | 9.7064 | 9242.572 | 38.6968 | 10.7491 | 11924.4293 | 49.9252 | 13.8681
13 | [13 empty] | 8345.9923 | 34.943 | 9.7064 | 9242.572 | 38.6968 | 10.7491 | 11924.4293 | 49.9252 | 13.8681
14 | [13 empty] | 8345.9923 | 34.943 | 9.7064 | 9242.572 | 38.6968 | 10.7491 | 11924.4293 | 49.9252 | 13.8681
15 | [13 empty] | 8345.9923 | 34.943 | 9.7064 | 9242.572 | 38.6968 | 10.7491 | 11924.4293 | 49.9252 | 13.8681
16 | [13 empty] | 8345.9923 | 34.943 | 9.7064 | 9242.572 | 38.6968 | 10.7491 | 11924.4293 | 49.9252 | 13.8681
17 | [13 empty] | 8345.9923 | 34.943 | 9.7064 | 9242.572 | 38.6968 | 10.7491 | 11924.4293 | 49.9252 | 13.8681
18 | [13 empty] | 8345.9923 | 34.943 | 9.7064 | 9242.572 | 38.6968 | 10.7491 | 11924.4293 | 49.9252 | 13.8681
19 | 93.0852 | 3.9641 | 0.8819 | 0.1115 | 0.1847 | 0.0085 | 0.0558 | 0.0443 | 0.135 | 0.0026 | 1.2451 | 0.2814 | 0.723 | 8342.8634 | 34.9299 | 9.7028 | 9239.2759 | 38.683 | 10.7453 | 11924.7876 | 49.9267 | 13.8685 | -8.4 | 0
20 | [13 empty] | 8342.8634 | 34.9299 | 9.7028 | 9239.2759 | 38.683 | 10.7453 | 11924.7876 | 49.9267 | 13.8685
21 | [13 empty] | 8342.8634 | 34.9299 | 9.7028 | 9239.2759 | 38.683 | 10.7453 | 11924.7876 | 49.9267 | 13.8685
22 | [13 empty] | 8342.8634 | 34.9299 | 9.7028 | 9239.2759 | 38.683 | 10.7453 | 11924.7876 | 49.9267 | 13.8685
23 | [13 empty] | 8342.8634 | 34.9299 | 9.7028 | 9239.2759 | 38.683 | 10.7453 | 11924.7876 | 49.9267 | 13.8685
24 | [13 empty] | 8342.8634 | 34.9299 | 9.7028 | 9239.2759 | 38.683 | 10.7453 | 11924.7876 | 49.9267 | 13.8685
25 | [13 empty] | 8342.8634 | 34.9299 | 9.7028 | 9239.2759 | 38.683 | 10.7453 | 11924.7876 | 49.9267 | 13.8685
26 | 93.0196 | 3.9975 | 0.8869 | 0.1116 | 0.185 | 0.0095 | 0.0561 | 0.0443 | 0.1468 | 0.0031 | 1.2574 | 0.2822 | 0.7238 | 8347.6642 | 34.95 | 9.7083 | 9245.7248 | 38.71 | 10.7528 | 11926.6984 | 49.9347 | 13.8708 | -8.4 | 0
27 | [13 empty] | 8347.6642 | 34.95 | 9.7083 | 9245.7248 | 38.71 | 10.7528 | 11926.6984 | 49.9347 | 13.8708
28
29
30
31
Рівень одоризації відповідає чинним нормативним документам | [13 empty] | 8346.4939 | 34.9451 | 9.707 | 9243.2647 | 38.6997 | 10.7499
Середньозважене значення теплоти згоряння:
| Головний інженер Первомайського ЛВУМГ | [8 empty] | Журавель І.В. | [10 empty] | 2018-07-02
|  | Підрозділу підприємства, якому підпорядкована лабораторія | [8 empty] | прізвище | [5 empty] | підпис |  |  |  | дата
| Начальник ВХАЛ | [8 empty] | Карапута В.М. | [10 empty] | 2018-07-02
|  | Лабораторія, де здійснювалось вимірювання газу | [8 empty] | прізвище | [5 empty] | підпис |  |  |  | дата
| Інженер І кат. групи газовимірювань та метрології | [8 empty] | Юрченко В.М. | [10 empty] | 2018-07-02
|  | Підрозділу, відповідального за облік газу за маршрутом | [8 empty] | прізвище | [5 empty] | підпис |  |  |  | дата

## додаток
Додаток до Паспорту фізико-хімічних показників природного газу. Маршрут №603
Область | ГРС, прямий споживач | Cередньозважене значення вищої теплоти згоряння
|  | ккал/м³ | МДж/м³ | кВт*год./м³
Маршрут №603 |  | 9243.2647 | 38.6997 | 10.7499
Харківська | ГРС с.Лісова Стінка | 9243.2647 | 38.6997 | 10.7499
Головний інженер Первомайського ЛВУМГ |  | Журавель І.В. |  |  | 2018-07-02
Підрозділу підприємства, якому підпорядкована лабораторія |  | прізвище |  | підпис | дата
Начальник ВХАЛ |  | Карапута В.М. |  |  | 2018-07-02
Лабораторія, де здійснювалось вимірювання газу |  | прізвище |  | підпис | дата
Інженер І кат. групи газовимірювань та метрології |  | Юрченко В.М. |  |  | 2018-07-02
Підрозділу, відповідального за облік газу за маршрутом |  | прізвище |  | підпис | дата