## паспорт
АТ "Укртрансгаз" | [5 empty] | ПАСПОРТ ФІЗИКО-ХІМІЧНИХ ПОКАЗНИКІВ ПРИРОДНОГО ГАЗУ №618 | [18 empty] | Маршрут №618
Філія "УМГ "ХАРКІВТРАНСГАЗ" | [5 empty] | переданого Куп`янським ЛВУМГ та прийнятого ПАТ "Харківгазгаз", ПАТ "Луганськгаз", ДП "Укравтогаз"
Куп`янське ЛВУМГ
Вимірювальна хіміко-аналітична лабораторія
по газопроводу "Острогозьк - Шебелинка"
Свідоцтво № 100-360/2015 чинне до 20.12.2018 р. | [20 empty] | за період з 01.06.2018р. по 30.06.2018р.
Число місяця | Компонентний склад, % мол. | [11 empty] | Фізико-хімічні показники газу обчислені на основі компонентного складу, 101,325 кПа | [9 empty] | Температура точки роси вологи (Р = 3.92 МПа), °С | Температура точки роси вуглеводнів, °С | Масова концентрація сірководню, г/м3 | Масова концентрація меркаптанової сірки, г/м3 | Маса механічних домішок, г/м3
[13 empty] | Густина абсолютна, кг/м3,при 20 ºС, | Температура вимірювання/згоряння при 20/25°С
| метан, С1 | етан, С2 | пропан, С3 | ізо-бутан, і-С4 | н-бутан, н-С4 | нео-пентан, нео-С5 | ізо-пентан, і-С5 | н-пентан, н-С5 | гексани та вищі, С6+ | кисень, О2 | азот, N2 | діоксид вуглецю, CО2 |  | Теплота згоряння нижча |  |  | Теплота згоряння вища |  |  | Число Воббе вище
[14 empty] | ккал/м3 | МДж/м3 | кВт⋅год/м3 | ккал/м3 | МДж/м3 | кВт⋅год/м3 | ккал/м3 | МДж/м3 | кВт⋅год/м3
1 | 95.5506 | 2.5146 | 0.8002 | 0.1318 | 0.1284 | 0.0018 | 0.0444 | 0.0317 | 0.0056 | 0.0055 | 0.6033 | 0.1821 | 0.7041 | 8247.3489 | 34.53 | 9.5917 | 9138.2441 | 38.26 | 10.6278 | 11951.8488 | 50.04 | 13.9 | -20 | -9.6
2 | [13 empty] | 8247.3489 | 34.53 | 9.5917 | 9138.2441 | 38.26 | 10.6278 | 11951.8488 | 50.04 | 13.9
3 | [13 empty] | 8247.3489 | 34.53 | 9.5917 | 9138.2441 | 38.26 | 10.6278 | 11951.8488 | 50.04 | 13.9
4 | 95.5921 | 2.4823 | 0.7823 | 0.1291 | 0.1242 | 0.0013 | 0.0743 | 0.0294 | 0.0083 | 0.0053 | 0.5872 | 0.1842 | 0.7042 | 8249.7374 | 34.54 | 9.5944 | 9143.0211 | 38.28 | 10.6333 | 11956.6258 | 50.06 | 13.9056 | -21 | -10.6
5 | 95.6759 | 2.4425 | 0.7751 | 0.1281 | 0.1242 | 0.0034 | 0.0418 | 0.0288 | 0.0056 | 0.0059 | 0.5878 | 0.1808 | 0.703 | 8237.7951 | 34.49 | 9.5806 | 9128.6903 | 38.22 | 10.6167 | 11949.4604 | 50.03 | 13.8972 | -20.6 | -8.3
6 | 95.6585 | 2.4569 | 0.7731 | 0.1261 | 0.1203 | 0.0023 | 0.0394 | 0.032 | 0.0041 | 0.0058 | 0.5952 | 0.1864 | 0.7031 | 8235.4066 | 34.48 | 9.5778 | 9126.3018 | 38.21 | 10.6139 | 11947.0719 | 50.02 | 13.8944 | -20.1 | -6.6 |  |  | 0,0
7 | 95.5742 | 2.4969 | 0.7942 | 0.1309 | 0.1266 | 0.0026 | 0.0467 | 0.0272 | 0.0099 | 0.0053 | 0.5992 | 0.1862 | 0.704 | 8244.9605 | 34.52 | 9.5889 | 9138.2441 | 38.26 | 10.6278 | 11951.8488 | 50.04 | 13.9 | -20.9 | -11.9 | 0,0003 | 0,0022
8 | 95.5676 | 2.4905 | 0.7942 | 0.1296 | 0.1257 | 0.0027 | 0.0506 | 0.0314 | 0.0063 | 0.0057 | 0.6115 | 0.1843 | 0.704 | 8244.9605 | 34.52 | 9.5889 | 9135.8557 | 38.25 | 10.625 | 11949.4604 | 50.03 | 13.8972 | -20.8 | -9.1
9 | [13 empty] | 8244.9605 | 34.52 | 9.5889 | 9135.8557 | 38.25 | 10.625 | 11949.4604 | 50.03 | 13.8972
10 | [13 empty] | 8244.9605 | 34.52 | 9.5889 | 9135.8557 | 38.25 | 10.625 | 11949.4604 | 50.03 | 13.8972
11 | 95.5661 | 2.4854 | 0.8156 | 0.1346 | 0.131 | 0.0019 | 0.0523 | 0.0364 | 0.0068 | 0.0055 | 0.5967 | 0.1677 | 0.7043 | 8252.1258 | 34.55 | 9.5972 | 9145.4095 | 38.29 | 10.6361 | 11959.0142 | 50.07 | 13.9083 | -19.4 | -9.1
12 | 95.6577 | 2.4386 | 0.7993 | 0.132 | 0.1281 | 0.002 | 0.0457 | 0.0315 | 0.0066 | 0.0053 | 0.5886 | 0.1644 | 0.7034 | 8244.9605 | 34.52 | 9.5889 | 9135.8557 | 38.25 | 10.625 | 11956.6258 | 50.06 | 13.9056 | -20 | -7.7
13 | 95.6827 | 2.4205 | 0.7881 | 0.133 | 0.1296 | 0.0023 | 0.0573 | 0.0238 | 0.0056 | 0.0055 | 0.5847 | 0.167 | 0.7033 | 8244.9605 | 34.52 | 9.5889 | 9135.8557 | 38.25 | 10.625 | 11956.6258 | 50.06 | 13.9056 | -19.2 | -7.6
14 | 95.5721 | 2.4765 | 0.82 | 0.1378 | 0.1345 | 0.0012 | 0.0641 | 0.0311 | 0.0056 | 0.0054 | 0.5849 | 0.167 | 0.7045 | 8256.9028 | 34.57 | 9.6028 | 9150.1864 | 38.31 | 10.6417 | 11963.7911 | 50.09 | 13.9139 | -19.2 | -9
15 | 95.6682 | 2.434 | 0.7984 | 0.1296 | 0.1269 | 0.0029 | 0.0509 | 0.0279 | 0.0061 | 0.0054 | 0.5857 | 0.1641 | 0.7033 | 8244.9605 | 34.52 | 9.5889 | 9135.8557 | 38.25 | 10.625 | 11956.6258 | 50.06 | 13.9056 | -19 | -2.2
16 | [13 empty] | 8244.9605 | 34.52 | 9.5889 | 9135.8557 | 38.25 | 10.625 | 11956.6258 | 50.06 | 13.9056
17 | [13 empty] | 8244.9605 | 34.52 | 9.5889 | 9135.8557 | 38.25 | 10.625 | 11956.6258 | 50.06 | 13.9056
18 | 95.4534 | 2.5837 | 0.8236 | 0.134 | 0.1305 | 0.0021 | 0.0435 | 0.0304 | 0.0061 | 0.0062 | 0.594 | 0.1924 | 0.7049 | 8254.5143 | 34.56 | 9.6 | 9147.798 | 38.3 | 10.6389 | 11956.6258 | 50.06 | 13.9056 | -19.1 | -6.5
19 | 95.4341 | 2.5643 | 0.8128 | 0.1313 | 0.1271 | 0.0027 | 0.0641 | 0.0329 | 0.0387 | 0.0053 | 0.5984 | 0.1883 | 0.706 | 8266.4566 | 34.61 | 9.6139 | 9159.7403 | 38.35 | 10.6528 | 11963.7911 | 50.09 | 13.9139
20 | 95.4662 | 2.5583 | 0.8169 | 0.1331 | 0.1274 | 0.0023 | 0.0667 | 0.027 | 0.0068 | 0.0063 | 0.6027 | 0.1863 | 0.7051 | 8256.9028 | 34.57 | 9.6028 | 9147.798 | 38.3 | 10.6389 | 11956.6258 | 50.06 | 13.9056
21 | 95.4108 | 2.5819 | 0.8192 | 0.1342 | 0.1301 | 0.0019 | 0.0803 | 0.0516 | 0.0081 | 0.0054 | 0.5844 | 0.192 | 0.7062 | 8268.8451 | 34.62 | 9.6167 | 9162.1287 | 38.36 | 10.6556 | 11966.1796 | 50.1 | 13.9167
22 | 95.4558 | 2.5693 | 0.8143 | 0.1333 | 0.1297 | 0.0025 | 0.0583 | 0.0497 | 0.0067 | 0.0053 | 0.5848 | 0.1904 | 0.7054 | 8261.6797 | 34.59 | 9.6083 | 9154.9633 | 38.33 | 10.6472 | 11961.4027 | 50.08 | 13.9111
23 | 95.4941 | 2.5403 | 0.8058 | 0.1322 | 0.1286 | 0.0018 | 0.0742 | 0.0389 | 0.0059 | 0.0059 | 0.5817 | 0.1906 | 0.7052 | 8259.2912 | 34.58 | 9.6056 | 9152.5749 | 38.32 | 10.6444 | 11961.4027 | 50.08 | 13.9111
24 | [13 empty] | 8259.2912 | 34.58 | 9.6056 | 9152.5749 | 38.32 | 10.6444 | 11961.4027 | 50.08 | 13.9111
25 | 95.361 | 2.6332 | 0.8416 | 0.1368 | 0.1329 | 0.002 | 0.0591 | 0.0312 | 0.0058 | 0.0056 | 0.5919 | 0.199 | 0.7059 | 8264.0681 | 34.6 | 9.6111 | 9157.3518 | 38.34 | 10.65 | 11961.4027 | 50.08 | 13.9111
26 | 95.3494 | 2.6357 | 0.8406 | 0.1387 | 0.1353 | 0.0027 | 0.0593 | 0.0325 | 0.0063 | 0.0061 | 0.5935 | 0.1999 | 0.7061 | 8266.4566 | 34.61 | 9.6139 | 9159.7403 | 38.35 | 10.6528 | 11961.4027 | 50.08 | 13.9111 | -17 | -6.8
27 | 95.3804 | 2.6194 | 0.8314 | 0.1336 | 0.1334 | 0.0016 | 0.0696 | 0.0274 | 0.0068 | 0.0056 | 0.5872 | 0.2009 | 0.7059 | 8264.0681 | 34.6 | 9.6111 | 9157.3518 | 38.34 | 10.65 | 11961.4027 | 50.08 | 13.9111
28 | [13 empty] | 8264.0681 | 34.6 | 9.6111 | 9157.3518 | 38.34 | 10.65 | 11961.4027 | 50.08 | 13.9111
29 | [13 empty] | 8264.0681 | 34.6 | 9.6111 | 9157.3518 | 38.34 | 10.65 | 11961.4027 | 50.08 | 13.9111
30 | [13 empty] | 8264.0681 | 34.6 | 9.6111 | 9157.3518 | 38.34 | 10.65 | 11961.4027 | 50.08 | 13.9111
31
Рівень одоризації відповідає чинним нормативним документам | [13 empty] | 8252.8185 | 34.5529 | 9.598 | 9144.9796 | 38.2882 | 10.6356
Середньозважене значення теплоти згоряння:
| Начальник Куп`янского ЛВУМГ | [8 empty] | Зикін М.В. | [10 empty] | 2018-07-02
|  | Підрозділу підприємства, якому підпорядкована лабораторія | [8 empty] | прізвище | [5 empty] | підпис |  |  |  | дата
| Завідувач ВХАЛ | [8 empty] | Носачова Л.М. | [10 empty] | 2018-07-02
|  | Лабораторія, де здійснювалось вимірювання газу | [8 empty] | прізвище | [5 empty] | підпис |  |  |  | дата
| Інженер провідний з метрології | [8 empty] | Пець А.Л. | [10 empty] | 2018-07-02
|  | Підрозділу, відповідального за облік газу за маршрутом | [8 empty] | прізвище | [5 empty] | підпис |  |  |  | дата

## додаток
Додаток до Паспорту фізико-хімічних показників природного газу. Маршрут № 618
Область | ГРС, прямий споживач | Cередньозважене значення вищої теплоти згоряння
|  | ккал/м³ | МДж/м³ | кВт*год./м³
Маршрут №618 |  | 9144.9796 | 38.2882 | 10.6356
Луганська | ГРС смт.Троїцьке | 9144.9796 | 38.2882 | 10.6356
Харківська | ГРС АГНКС м.Куп`янськ | 9145.2184 | 38.2892 | 10.6359
Харківська | ГРС с.Волохiв Яр | 9144.693 | 38.287 | 10.6353
Харківська | ГРС с.Моначинiвка | 9145.1707 | 38.289 | 10.6358
Харківська | ГРС с.Шипувате | 9145.4812 | 38.2903 | 10.6362
Харківська | ГРС смт.Великий Бурлук | 9144.072 | 38.2844 | 10.6346
Харківська | ГРС смт.Дворiчна | 9144.9557 | 38.2881 | 10.6356
Харківська | ГРС смт.Шевченкове | 9142.9972 | 38.2799 | 10.6333
Харківська | ГРС-1 м.Куп`янськ | 9144.9318 | 38.288 | 10.6356
Харківська | ГРС-2 м.Куп`янськ | 9145.3617 | 38.2898 | 10.6361
Начальник Куп`янского ЛВУМГ |  | Зикін М.В. |  |  | 2018-07-02
Підрозділу підприємства, якому підпорядкована лабораторія |  | прізвище |  | підпис | дата
Завідувач ВХАЛ |  | Носачова Л.М. |  |  | 2018-07-02
Лабораторія, де здійснювалось вимірювання газу |  | прізвище |  | підпис | дата
Інженер провідний з метрології |  | Пець А.Л. |  |  | 2018-07-02
Підрозділу, відповідального за облік газу за маршрутом |  | прізвище |  | підпис | дата