## паспорт
АТ "Укртрансгаз" | [5 empty] | ПАСПОРТ ФІЗИКО-ХІМІЧНИХ ПОКАЗНИКІВ ПРИРОДНОГО ГАЗУ №621 | [18 empty] | Маршрут №621
Філія "УМГ "Харківтрансгаз" | [5 empty] | переданого Первомайським ЛВУМГ та прийнятого ПАТ "Харківгаз"
п/м КС Борова Первомайське ЛВУМГ
Вимірювальна хіміко-аналітична лабораторія
по газопроводах Союз, "ШДК", "ШПК", "ЄДК", Кегичівське ПСГ
Свідоцтво № 100-356/2015 чинне до 20.12.2018 р. | [20 empty] | за період з 01.06.2018р. по 27.06.2018р.
Число місяця | Компонентний склад, % мол. | [11 empty] | Фізико-хімічні показники газу обчислені на основі компонентного складу, 101,325 кПа | [9 empty] | Температура точки роси вологи (Р = 3.92 МПа), °С | Температура точки роси вуглеводнів, °С | Масова концентрація сірководню, г/м3 | Масова концентрація меркаптанової сірки, г/м3 | Маса механічних домішок, г/м3
[13 empty] | Густина абсолютна, кг/м3,при 20 ºС, | Температура вимірювання/згоряння при 20/25°С
| метан, С1 | етан, С2 | пропан, С3 | ізо-бутан, і-С4 | н-бутан, н-С4 | нео-пентан, нео-С5 | ізо-пентан, і-С5 | н-пентан, н-С5 | гексани та вищі, С6+ | кисень, О2 | азот, N2 | діоксид вуглецю, CО2 |  | Теплота згоряння нижча |  |  | Теплота згоряння вища |  |  | Число Воббе вище
[14 empty] | ккал/м3 | МДж/м3 | кВт⋅год/м3 | ккал/м3 | МДж/м3 | кВт⋅год/м3 | ккал/м3 | МДж/м3 | кВт⋅год/м3
1 | 95.8637 | 2.2841 | 0.7111 | 0.1129 | 0.1075 | 0.0013 | 0.0197 | 0.0134 | 0.0101 | 0.0079 | 0.7043 | 0.1639 | 0.7004 | 8198.2661 | 34.3245 | 9.5346 | 9090.5466 | 38.0603 | 10.5723 | 11920.9661 | 49.9107 | 13.8641 | -25 | -19.2
2 | [13 empty] | 8198.2661 | 34.3245 | 9.5346 | 9090.5466 | 38.0603 | 10.5723 | 11920.9661 | 49.9107 | 13.8641
3 | [13 empty] | 8198.2661 | 34.3245 | 9.5346 | 9090.5466 | 38.0603 | 10.5723 | 11920.9661 | 49.9107 | 13.8641
4 | 96.0578 | 2.1662 | 0.6669 | 0.1053 | 0.1034 | 0.0012 | 0.0192 | 0.0137 | 0.011 | 0.0084 | 0.6981 | 0.1488 | 0.6988 | 8185.1296 | 34.2695 | 9.5193 | 9076.5264 | 38.0016 | 10.556 | 11916.213 | 49.8908 | 13.8586 | -21.4 | -19.5
5 | 95.8228 | 2.3163 | 0.7219 | 0.1137 | 0.1108 | 0.0015 | 0.0209 | 0.0143 | 0.0106 | 0.0074 | 0.6948 | 0.1651 | 0.7008 | 8203.8073 | 34.3477 | 9.541 | 9096.4939 | 38.0852 | 10.5792 | 11925.2175 | 49.9285 | 13.869 | -21.2 | -18.5
6 | 95.8621 | 2.2706 | 0.7151 | 0.1122 | 0.1103 | 0.0014 | 0.0207 | 0.0146 | 0.0119 | 0.0075 | 0.7107 | 0.1629 | 0.7005 | 8199.5797 | 34.33 | 9.5361 | 9090.475 | 38.06 | 10.5722 | 11920.7989 | 49.91 | 13.8639 | -21.1 | -16.7
7 | 95.8633 | 2.2769 | 0.7217 | 0.1128 | 0.1099 | 0.0014 | 0.0206 | 0.0147 | 0.0123 | 0.007 | 0.6969 | 0.1623 | 0.7006 | 8201.6099 | 34.3385 | 9.5385 | 9094.1771 | 38.0755 | 10.5765 | 11924.1666 | 49.9241 | 13.8678 | -22.8 | -22.5
8 | 95.8515 | 2.2809 | 0.7138 | 0.1128 | 0.1096 | 0.0015 | 0.0201 | 0.0137 | 0.0102 | 0.0071 | 0.7141 | 0.1648 | 0.7005 | 8197.1913 | 34.32 | 9.5333 | 9090.475 | 38.06 | 10.5722 | 11919.8196 | 49.9059 | 13.8628 | -21.6 | -19.4
9 | [13 empty] | 8197.1913 | 34.32 | 9.5333 | 9090.475 | 38.06 | 10.5722 | 11919.8196 | 49.9059 | 13.8628
10 | [13 empty] | 8197.1913 | 34.32 | 9.5333 | 9090.475 | 38.06 | 10.5722 | 11919.8196 | 49.9059 | 13.8628
11 | 96.223 | 2.0131 | 0.6278 | 0.1021 | 0.1001 | 0.0015 | 0.019 | 0.0133 | 0.0111 | 0.0082 | 0.7337 | 0.1471 | 0.6975 | 8166.7146 | 34.1924 | 9.4979 | 9056.7021 | 37.9186 | 10.5329 | 11901.4524 | 49.829 | 13.8414 | -23.2 | -20.3
12 | 96.2109 | 2.0226 | 0.6466 | 0.1051 | 0.1036 | 0.0015 | 0.0199 | 0.0139 | 0.011 | 0.0079 | 0.7155 | 0.1415 | 0.6977 | 8173.0917 | 34.2191 | 9.5053 | 9063.6287 | 37.9476 | 10.541 | 11908.2833 | 49.8576 | 13.8493 | -23 | -21.3 |  |  | відсутні
13 | 96.2804 | 1.9688 | 0.634 | 0.103 | 0.1026 | 0.0014 | 0.0198 | 0.0142 | 0.0119 | 0.0083 | 0.7215 | 0.1343 | 0.6972 | 8168.5298 | 34.2 | 9.5 | 9057.0365 | 37.92 | 10.5333 | 11906.4681 | 49.85 | 13.8472 | -24.6 | -22.3 | не виявлено | 0,00243
14 | 96.2268 | 2.0027 | 0.6435 | 0.1041 | 0.1038 | 0.0014 | 0.02 | 0.014 | 0.0117 | 0.0082 | 0.7252 | 0.1385 | 0.6976 | 8170.9182 | 34.21 | 9.5028 | 9061.8134 | 37.94 | 10.5389 | 11906.4681 | 49.85 | 13.8472 | -24.2 | -21.4
15 | 96.2885 | 1.9777 | 0.616 | 0.0997 | 0.0988 | 0.0012 | 0.019 | 0.0135 | 0.0114 | 0.0086 | 0.7244 | 0.1411 | 0.697 | 8163.6573 | 34.1796 | 9.4943 | 9053.4777 | 37.9051 | 10.5292 | 11901.5957 | 49.8296 | 13.8416 | -23.1 | -21.9
16 | [13 empty] | 8163.6573 | 34.1796 | 9.4943 | 9053.4777 | 37.9051 | 10.5292 | 11901.5957 | 49.8296 | 13.8416
17 | [13 empty] | 8163.6573 | 34.1796 | 9.4943 | 9053.4777 | 37.9051 | 10.5292 | 11901.5957 | 49.8296 | 13.8416
18 | 96.2667 | 1.9866 | 0.6166 | 0.0973 | 0.0955 | 0.0015 | 0.0185 | 0.0128 | 0.0111 | 0.0079 | 0.7454 | 0.1401 | 0.697 | 8161.3644 | 34.17 | 9.4917 | 9050.9221 | 37.8944 | 10.5262 | 11898.1324 | 49.8151 | 13.8375 | -23.6 | -21.4
19 | 96.2399 | 1.9996 | 0.6224 | 0.0975 | 0.0955 | 0.0013 | 0.0183 | 0.0125 | 0.0111 | 0.0079 | 0.7526 | 0.1412 | 0.6972 | 8162.0809 | 34.173 | 9.4925 | 9051.7103 | 37.8977 | 10.5271 | 11897.6069 | 49.8129 | 13.8369 | -23.5 | -21.2
20 | 96.197 | 2.0271 | 0.6294 | 0.0995 | 0.0977 | 0.0015 | 0.0188 | 0.0131 | 0.0115 | 0.008 | 0.7527 | 0.1437 | 0.6975 | 8165.6636 | 34.188 | 9.4967 | 9055.5318 | 37.9137 | 10.5316 | 11899.3266 | 49.8201 | 13.8389 | -23.7 | -21.7
21 | 96.2122 | 2.0732 | 0.6537 | 0.103 | 0.0999 | 0.0015 | 0.0182 | 0.0127 | 0.0101 | 0.0073 | 0.6753 | 0.1329 | 0.6976 | 8179.0151 | 34.2439 | 9.5122 | 9070.1014 | 37.9747 | 10.5485 | 11917.8372 | 49.8976 | 13.8604 | -23.2 | -20.3
22 | 96.2051 | 2.0637 | 0.66 | 0.1059 | 0.1041 | 0.0014 | 0.0193 | 0.0136 | 0.0113 | 0.0075 | 0.6763 | 0.1318 | 0.6978 | 8181.4036 | 34.2539 | 9.515 | 9072.657 | 37.9854 | 10.5515 | 11919.318 | 49.9038 | 13.8622 | -23.3 | -20.6
23 | 96.2883 | 2.0066 | 0.6436 | 0.1036 | 0.1018 | 0.0014 | 0.0194 | 0.0135 | 0.0112 | 0.0074 | 0.6759 | 0.1271 | 0.6972 | 8175.3369 | 34.2285 | 9.5079 | 9066.2082 | 37.9584 | 10.544 | 11916.4996 | 49.892 | 13.8589 | -22.1 | -19.7
24 | [13 empty] | 8175.3369 | 34.2285 | 9.5079 | 9066.2082 | 37.9584 | 10.544 | 11916.4996 | 49.892 | 13.8589
25 | 96.1726 | 2.0604 | 0.6539 | 0.1042 | 0.1035 | 0.0015 | 0.0199 | 0.0142 | 0.0122 | 0.0057 | 0.703 | 0.149 | 0.6981 | 8178.0836 | 34.24 | 9.5111 | 9068.9788 | 37.97 | 10.5472 | 11911.245 | 49.87 | 13.8528 | -23.3 | -21.2
26 | 96.232 | 2.012 | 0.6394 | 0.1009 | 0.1 | 0.0014 | 0.0192 | 0.0136 | 0.0114 | 0.0077 | 0.7156 | 0.1468 | 0.6975 | 8169.5568 | 34.2043 | 9.5012 | 9059.8071 | 37.9316 | 10.5366 | 11905.2739 | 49.845 | 13.8458 | -22.8 | -20.3 | не виявлено | 0,00194
27 | 96.2368 | 2.0127 | 0.6329 | 0.1007 | 0.1001 | 0.0014 | 0.0195 | 0.0139 | 0.0121 | 0.0075 | 0.7119 | 0.1505 | 0.6975 | 8169.1508 | 34.2026 | 9.5007 | 9059.4011 | 37.9299 | 10.5361 | 11904.8678 | 49.8433 | 13.8454 | -21.7 | -19.7
28
29
30
31
Рівень одоризації відповідає чинним нормативним документам | [13 empty] | 8179.6839 | 34.2467 | 9.513 | 9070.6985 | 37.9772 | 10.5492
Середньозважене значення теплоти згоряння:
| Головний інженер Первомайського ЛВУМГ | [8 empty] | Журавель І.В. | [10 empty] | 2018-07-02
|  | Підрозділу підприємства, якому підпорядкована лабораторія | [8 empty] | прізвище | [5 empty] | підпис |  |  |  | дата
| Начальник ВХАЛ | [8 empty] | Сипко Е.П. | [10 empty] | 2018-07-02
|  | Лабораторія, де здійснювалось вимірювання газу | [8 empty] | прізвище | [5 empty] | підпис |  |  |  | дата
| Інженер І кат. групи газовимірювань та метрології | [8 empty] | Юрченко В.М. | [10 empty] | 2018-07-02
|  | Підрозділу, відповідального за облік газу за маршрутом | [8 empty] | прізвище | [5 empty] | підпис |  |  |  | дата

## додаток
Додаток до Паспорту фізико-хімічних показників природного газу. Маршрут №621
Область | ГРС, прямий споживач | Cередньозважене значення вищої теплоти згоряння
|  | ккал/м³ | МДж/м³ | кВт*год./м³
Маршрут №621 |  | 9070.6985 | 37.9772 | 10.5492
Харківська | ГРС с. Коханівка | 9070.2447 | 37.9753 | 10.5487
Харківська | ГРС смт. Сахновщина | 9070.7941 | 37.9776 | 10.5493
Головний інженер Первомайського ЛВУМГ |  | Журавель І.В. |  |  | 2018-07-02
Підрозділу підприємства, якому підпорядкована лабораторія |  | прізвище |  | підпис | дата
Начальник ВХАЛ |  | Сипко Е.П. |  |  | 2018-07-02
Лабораторія, де здійснювалось вимірювання газу |  | прізвище |  | підпис | дата
Інженер І кат. групи газовимірювань та метрології |  | Юрченко В.М. |  |  | 2018-07-02
Підрозділу, відповідального за облік газу за маршрутом |  | прізвище |  | підпис | дата