## паспорт
АТ "Укртрансгаз" | [5 empty] | ПАСПОРТ ФІЗИКО-ХІМІЧНИХ ПОКАЗНИКІВ ПРИРОДНОГО ГАЗУ №660 | [18 empty] | Маршрут №660
Філія "УМГ "ХАРКІВТРАНСГАЗ" | [5 empty] | переданого Харківським ЛВУМГ та прийнятого ПАТ "Харківгаз", ПАТ "Центренерго", Шебелинське ВПГКН
Харківське ЛВУМГ
Вимірювальна хіміко-аналітична лабораторія
по перемичці "Острогозьк-Шебелинка" - "Шебелинка-Бєлгород-Курськ-Брянськ"
Свідоцтво № 100-359/2015 чинне до 20.12.2018 р. | [20 empty] | за період з 01.06.2018р. по 30.06.2018р.
Число місяця | Компонентний склад, % мол. | [11 empty] | Фізико-хімічні показники газу обчислені на основі компонентного складу, 101,325 кПа | [9 empty] | Температура точки роси вологи (Р = 3.92 МПа), °С | Температура точки роси вуглеводнів, °С | Масова концентрація сірководню, г/м3 | Масова концентрація меркаптанової сірки, г/м3 | Маса механічних домішок, г/м3
[13 empty] | Густина абсолютна, кг/м3,при 20 ºС, | Температура вимірювання/згоряння при 20/25°С
| метан, С1 | етан, С2 | пропан, С3 | ізо-бутан, і-С4 | н-бутан, н-С4 | нео-пентан, нео-С5 | ізо-пентан, і-С5 | н-пентан, н-С5 | гексани та вищі, С6+ | кисень, О2 | азот, N2 | діоксид вуглецю, CО2 |  | Теплота згоряння нижча |  |  | Теплота згоряння вища |  |  | Число Воббе вище
[14 empty] | ккал/м3 | МДж/м3 | кВт⋅год/м3 | ккал/м3 | МДж/м3 | кВт⋅год/м3 | ккал/м3 | МДж/м3 | кВт⋅год/м3
1 | [13 empty] | 8322.036 | 34.8427 | 9.6785 | 9215.5586 | 38.5837 | 10.7177 | 11849.1212 | 49.6099 | 13.7805
2 | [13 empty] | 8322.036 | 34.8427 | 9.6785 | 9215.5586 | 38.5837 | 10.7177 | 11849.1212 | 49.6099 | 13.7805
3 | [13 empty] | 8322.036 | 34.8427 | 9.6785 | 9215.5586 | 38.5837 | 10.7177 | 11849.1212 | 49.6099 | 13.7805
4 | 93.0527 | 3.9719 | 0.8693 | 0.1074 | 0.179 | 0.0092 | 0.0533 | 0.0449 | 0.1798 | 0.0025 | 1.2819 | 0.2483 | 0.7238 | 8353.2054 | 34.9732 | 9.7148 | 9250.3345 | 38.7293 | 10.7581 | 11932.4068 | 49.9586 | 13.8774 | -0.6 | 1.9
5 | [13 empty] | 8353.2054 | 34.9732 | 9.7148 | 9250.3345 | 38.7293 | 10.7581 | 11932.4068 | 49.9586 | 13.8774
6 | [13 empty] | 8353.2054 | 34.9732 | 9.7148 | 9250.3345 | 38.7293 | 10.7581 | 11932.4068 | 49.9586 | 13.8774
7 | [13 empty] | 8353.2054 | 34.9732 | 9.7148 | 9250.3345 | 38.7293 | 10.7581 | 11932.4068 | 49.9586 | 13.8774
8 | [13 empty] | 8353.2054 | 34.9732 | 9.7148 | 9250.3345 | 38.7293 | 10.7581 | 11932.4068 | 49.9586 | 13.8774
9 | [13 empty] | 8353.2054 | 34.9732 | 9.7148 | 9250.3345 | 38.7293 | 10.7581 | 11932.4068 | 49.9586 | 13.8774
10 | [13 empty] | 8353.2054 | 34.9732 | 9.7148 | 9250.3345 | 38.7293 | 10.7581 | 11932.4068 | 49.9586 | 13.8774
11 | 92.937 | 4.0288 | 0.8808 | 0.1093 | 0.1831 | 0.0095 | 0.0556 | 0.0471 | 0.1931 | 0.0023 | 1.2971 | 0.2563 | 0.7251 | 8362.807 | 35.0134 | 9.7259 | 9260.5571 | 38.7721 | 10.77 | 11935.2729 | 49.9706 | 13.8807 | 0.2 | 2.2
12 | [13 empty] | 8362.807 | 35.0134 | 9.7259 | 9260.5571 | 38.7721 | 10.77 | 11935.2729 | 49.9706 | 13.8807
13 | [13 empty] | 8362.807 | 35.0134 | 9.7259 | 9260.5571 | 38.7721 | 10.77 | 11935.2729 | 49.9706 | 13.8807
14 | [13 empty] | 8362.807 | 35.0134 | 9.7259 | 9260.5571 | 38.7721 | 10.77 | 11935.2729 | 49.9706 | 13.8807
15 | [13 empty] | 8362.807 | 35.0134 | 9.7259 | 9260.5571 | 38.7721 | 10.77 | 11935.2729 | 49.9706 | 13.8807
16 | [13 empty] | 8362.807 | 35.0134 | 9.7259 | 9260.5571 | 38.7721 | 10.77 | 11935.2729 | 49.9706 | 13.8807
17 | [13 empty] | 8362.807 | 35.0134 | 9.7259 | 9260.5571 | 38.7721 | 10.77 | 11935.2729 | 49.9706 | 13.8807
18 | 92.9284 | 4.0195 | 0.8788 | 0.1083 | 0.1788 | 0.009 | 0.0528 | 0.0435 | 0.1912 | 0.0019 | 1.3303 | 0.2575 | 0.7249 | 8355.9522 | 34.9847 | 9.718 | 9253.129 | 38.741 | 10.7614 | 11927.4627 | 49.9379 | 13.8716 | -0.5 | 1.6
19 | [13 empty] | 8355.9522 | 34.9847 | 9.718 | 9253.129 | 38.741 | 10.7614 | 11927.4627 | 49.9379 | 13.8716
20 | [13 empty] | 8355.9522 | 34.9847 | 9.718 | 9253.129 | 38.741 | 10.7614 | 11927.4627 | 49.9379 | 13.8716
21 | [13 empty] | 8355.9522 | 34.9847 | 9.718 | 9253.129 | 38.741 | 10.7614 | 11927.4627 | 49.9379 | 13.8716
22 | 92.9437 | 4.0128 | 0.8733 | 0.1076 | 0.1779 | 0.0092 | 0.0532 | 0.044 | 0.1941 | 0.0022 | 1.324 | 0.2581 | 0.7248 | 8356.191 | 34.9857 | 9.7183 | 9253.3917 | 38.7421 | 10.7617 | 11928.1314 | 49.9407 | 13.8724 | 0.3 | 2.1 | 0,0005 | 0,0002 | відсутні
23 | [13 empty] | 8356.191 | 34.9857 | 9.7183 | 9253.3917 | 38.7421 | 10.7617 | 11928.1314 | 49.9407 | 13.8724
24 | [13 empty] | 8356.191 | 34.9857 | 9.7183 | 9253.3917 | 38.7421 | 10.7617 | 11928.1314 | 49.9407 | 13.8724
25 | [13 empty] | 8356.191 | 34.9857 | 9.7183 | 9253.3917 | 38.7421 | 10.7617 | 11928.1314 | 49.9407 | 13.8724
26 | [13 empty] | 8356.191 | 34.9857 | 9.7183 | 9253.3917 | 38.7421 | 10.7617 | 11928.1314 | 49.9407 | 13.8724
27 | [13 empty] | 8356.191 | 34.9857 | 9.7183 | 9253.3917 | 38.7421 | 10.7617 | 11928.1314 | 49.9407 | 13.8724
28 | [13 empty] | 8356.191 | 34.9857 | 9.7183 | 9253.3917 | 38.7421 | 10.7617 | 11928.1314 | 49.9407 | 13.8724
29 | [13 empty] | 8356.191 | 34.9857 | 9.7183 | 9253.3917 | 38.7421 | 10.7617 | 11928.1314 | 49.9407 | 13.8724
30 | [13 empty] | 8356.191 | 34.9857 | 9.7183 | 9253.3917 | 38.7421 | 10.7617 | 11928.1314 | 49.9407 | 13.8724
31
Рівень одоризації відповідає чинним нормативним документам | [13 empty] | 8352.1545 | 34.9688 | 9.7136 | 9248.9492 | 38.7235 | 10.7565
Середньозважене значення теплоти згоряння:
| Головний інженер Харківського ЛВУМГ | [8 empty] | Моторя О.А. | [10 empty] | 2018-07-02
|  | Підрозділу підприємства, якому підпорядкована лабораторія | [8 empty] | прізвище | [5 empty] | підпис |  |  |  | дата
| Завідувач ВХАЛ | [8 empty] | Крупчицький Д.О. | [10 empty] | 2018-07-02
|  | Лабораторія, де здійснювалось вимірювання газу | [8 empty] | прізвище | [5 empty] | підпис |  |  |  | дата
| Начальник служби ГВ і М | [8 empty] | Щербак С.О. | [10 empty] | 2018-07-02
|  | Підрозділу, відповідального за облік газу за маршрутом | [8 empty] | прізвище | [5 empty] | підпис |  |  |  | дата

## додаток
Додаток до Паспорту фізико-хімічних показників природного газу. Маршрут №660
Область | ГРС, прямий споживач | Cередньозважене значення вищої теплоти згоряння
|  | ккал/м³ | МДж/м³ | кВт*год./м³
Маршрут №660 |  | 9248.9492 | 38.7235 | 10.7565
Харківська | ГРС Андрiївка | 9249.618 | 38.7263 | 10.7573
Харківська | ГРС Нова Гнилиця/ Гракове | 9250.4539 | 38.7298 | 10.7583
Харківська | ГРС с. Комсомольське м.Зміїв | 9250.2867 | 38.7291 | 10.7581
Харківська | ГРС с. Комсомольське, Зміївська ТЕС | 9249.4269 | 38.7255 | 10.7571
Харківська | ГРС-2 м. Чугуїв | 9250.4301 | 38.7297 | 10.7583
Харківська | Шебелинський ГПЗ | 9245.9398 | 38.7109 | 10.753
Головний інженер Харківського ЛВУМГ |  | Моторя О.А. |  |  | 2018-07-02
Підрозділу підприємства, якому підпорядкована лабораторія |  | прізвище |  | підпис | дата
Завідувач ВХАЛ |  | Крупчицький Д.О. |  |  | 2018-07-02
Лабораторія, де здійснювалось вимірювання газу |  | прізвище |  | підпис | дата
Начальник служби ГВ і М |  | Щербак С.О. |  |  | 2018-07-02
Підрозділу, відповідального за облік газу за маршрутом |  | прізвище |  | підпис | дата