## паспорт
АТ "Укртрансгаз" | [5 empty] | ПАСПОРТ ФІЗИКО-ХІМІЧНИХ ПОКАЗНИКІВ ПРИРОДНОГО ГАЗУ №661 | [18 empty] | Маршрут №661
Філія "УМГ "Харківтрансгаз" | [5 empty] | переданого Шебелинським ЛВУМГ та прийнятого ПАТ "Харківгаз", ДК "Укравтогаз" РВУ "Харківавтогаз"
Панютинський п/м Шебелинське ЛВУМГ
Вимірювальна хіміко-аналітична лабораторія
по газопроводах "Шебелинка-Дніпро-Кривий Ріг-Ізмаїл" (ШДКРІ), "Шебелинка-Дніпро-Одеса" (ШДО)
Свідоцтво № 100-358/2015 чинне до 20.12.2018р. | [20 empty] | за період з 01.06.2018р. по 30.06.2018р.
Число місяця | Компонентний склад, % мол. | [11 empty] | Фізико-хімічні показники газу обчислені на основі компонентного складу, 101,325 кПа | [9 empty] | Температура точки роси вологи (Р = 3.92 МПа), °С | Температура точки роси вуглеводнів, °С | Масова концентрація сірководню, г/м3 | Масова концентрація меркаптанової сірки, г/м3 | Маса механічних домішок, г/м3
[13 empty] | Густина абсолютна, кг/м3,при 20 ºС, | Температура вимірювання/згоряння при 20/25°С
| метан, С1 | етан, С2 | пропан, С3 | ізо-бутан, і-С4 | н-бутан, н-С4 | нео-пентан, нео-С5 | ізо-пентан, і-С5 | н-пентан, н-С5 | гексани та вищі, С6+ | кисень, О2 | азот, N2 | діоксид вуглецю, CО2 |  | Теплота згоряння нижча |  |  | Теплота згоряння вища |  |  | Число Воббе вище
[14 empty] | ккал/м3 | МДж/м3 | кВт⋅год/м3 | ккал/м3 | МДж/м3 | кВт⋅год/м3 | ккал/м3 | МДж/м3 | кВт⋅год/м3
1 | 94.9866 | 2.6965 | 0.884 | 0.1385 | 0.1549 | 0.0023 | 0.0334 | 0.0253 | 0.0451 | 0.0059 | 0.7585 | 0.2689 | 0.7093 | 8263.9248 | 34.5994 | 9.6109 | 9160.409 | 38.3528 | 10.6536 | 11937.2076 | 49.9787 | 13.883 | -17.2 | -12.9
2 | [13 empty] | 8263.9248 | 34.5994 | 9.6109 | 9160.409 | 38.3528 | 10.6536 | 11937.2076 | 49.9787 | 13.883
3 | [13 empty] | 8263.9248 | 34.5994 | 9.6109 | 9160.409 | 38.3528 | 10.6536 | 11937.2076 | 49.9787 | 13.883
4 | 95.0482 | 2.6879 | 0.8742 | 0.1393 | 0.1512 | 0.0022 | 0.0318 | 0.0236 | 0.0396 | 0.0062 | 0.7377 | 0.2583 | 0.7086 | 8261.5364 | 34.5894 | 9.6082 | 9157.9489 | 38.3425 | 10.6507 | 11939.7632 | 49.9894 | 13.8859 | -16.7 | -13.4
5 | 95.0802 | 2.7152 | 0.8718 | 0.1384 | 0.1462 | 0.0021 | 0.0297 | 0.0218 | 0.0351 | 0.0056 | 0.7026 | 0.2515 | 0.7081 | 8262.8739 | 34.595 | 9.6097 | 9159.5253 | 38.3491 | 10.6525 | 11945.6627 | 50.0141 | 13.8928 | -17 | -13.1
6 | 95.2362 | 2.5943 | 0.8381 | 0.1333 | 0.1429 | 0.0021 | 0.0296 | 0.0219 | 0.0354 | 0.0059 | 0.7195 | 0.2407 | 0.7068 | 8249.188 | 34.5377 | 9.5938 | 9144.8363 | 38.2876 | 10.6354 | 11937.3031 | 49.9791 | 13.8831 | -17.4 | -12.9 |  |  | відсутні
7 | 95.1761 | 2.6299 | 0.8481 | 0.1339 | 0.1429 | 0.0021 | 0.0291 | 0.0214 | 0.0361 | 0.0067 | 0.7254 | 0.2482 | 0.7073 | 8251.6004 | 34.5478 | 9.5966 | 9147.368 | 38.2982 | 10.6384 | 11936.7777 | 49.9769 | 13.8825 | -16.8 | -13.2 | 0,0001 | 0,0004
8 | 95.1931 | 2.6325 | 0.848 | 0.1339 | 0.1425 | 0.0021 | 0.0287 | 0.021 | 0.0325 | 0.0069 | 0.7195 | 0.2394 | 0.7071 | 8251.5048 | 34.5474 | 9.5965 | 9147.2964 | 38.2979 | 10.6383 | 11938.8078 | 49.9854 | 13.8848 | -17.1 | -13
9 | [13 empty] | 8251.5048 | 34.5474 | 9.5965 | 9147.2964 | 38.2979 | 10.6383 | 11938.8078 | 49.9854 | 13.8848
10 | [13 empty] | 8251.5048 | 34.5474 | 9.5965 | 9147.2964 | 38.2979 | 10.6383 | 11938.8078 | 49.9854 | 13.8848
11 | 95.2237 | 2.6064 | 0.8678 | 0.138 | 0.1469 | 0.0021 | 0.0295 | 0.0216 | 0.0327 | 0.0064 | 0.707 | 0.2178 | 0.707 | 8257.0938 | 34.5708 | 9.603 | 9153.4108 | 38.3235 | 10.6454 | 11947.1675 | 50.0204 | 13.8946 | -16.7 | -12.7
12 | 95.3067 | 2.5793 | 0.8574 | 0.1368 | 0.1431 | 0.0021 | 0.028 | 0.0203 | 0.0294 | 0.0063 | 0.6829 | 0.2078 | 0.7062 | 8254.1799 | 34.5586 | 9.5996 | 9150.3775 | 38.3108 | 10.6419 | 11949.747 | 50.0312 | 13.8976 | -16.3 | -13.1
13 | 95.3842 | 2.5126 | 0.837 | 0.1335 | 0.1405 | 0.0021 | 0.0279 | 0.0203 | 0.0293 | 0.0071 | 0.6977 | 0.2079 | 0.7056 | 8245.056 | 34.5204 | 9.589 | 9140.5609 | 38.2697 | 10.6305 | 11942.51 | 50.0009 | 13.8891 | -17.4 | -12.9
14 | 95.2715 | 2.5462 | 0.8507 | 0.1356 | 0.1435 | 0.0021 | 0.0284 | 0.0208 | 0.0291 | 0.0155 | 0.7406 | 0.2159 | 0.7064 | 8245.271 | 34.5213 | 9.5893 | 9140.6326 | 38.27 | 10.6306 | 11935.5595 | 49.9718 | 13.8811 | -19.3 | -13.1
15 | 95.0537 | 2.6699 | 0.9005 | 0.1439 | 0.1566 | 0.0022 | 0.0326 | 0.0243 | 0.0384 | 0.0074 | 0.7321 | 0.2385 | 0.7087 | 8267.4598 | 34.6142 | 9.6151 | 9164.3739 | 38.3694 | 10.6582 | 11947.048 | 50.0199 | 13.8944 | -18.9 | -13
16 | [13 empty] | 8267.4598 | 34.6142 | 9.6151 | 9164.3739 | 38.3694 | 10.6582 | 11947.048 | 50.0199 | 13.8944
17 | [13 empty] | 8267.4598 | 34.6142 | 9.6151 | 9164.3739 | 38.3694 | 10.6582 | 11947.048 | 50.0199 | 13.8944
18 | 95.03 | 2.6863 | 0.9046 | 0.1434 | 0.1565 | 0.0022 | 0.0324 | 0.0242 | 0.0389 | 0.006 | 0.7323 | 0.2433 | 0.7089 | 8268.6779 | 34.6193 | 9.6165 | 9165.6636 | 38.3748 | 10.6597 | 11947.1436 | 50.0203 | 13.8945 | -14.1 | -10.5
19 | 95.0933 | 2.6804 | 0.8767 | 0.1377 | 0.1481 | 0.0021 | 0.0302 | 0.0222 | 0.0345 | 0.0068 | 0.7194 | 0.2485 | 0.7081 | 8260.4138 | 34.5847 | 9.6069 | 9156.8502 | 38.3379 | 10.6494 | 11942.6772 | 50.0016 | 13.8893 | -14.9 | -11
20 | 95.0589 | 2.7217 | 0.8772 | 0.1376 | 0.1472 | 0.0021 | 0.0296 | 0.0218 | 0.0345 | 0.0063 | 0.7149 | 0.2482 | 0.7082 | 8263.0411 | 34.5957 | 9.6099 | 9159.6447 | 38.3496 | 10.6527 | 11944.8745 | 50.0108 | 13.8919 | -14.6 | -11.3 | 0,0001 | 0,0003
21 | 94.9808 | 2.7385 | 0.8905 | 0.1401 | 0.1524 | 0.0022 | 0.0317 | 0.0237 | 0.0391 | 0.0063 | 0.7319 | 0.2629 | 0.7091 | 8267.0298 | 34.6124 | 9.6146 | 9163.8484 | 38.3672 | 10.6576 | 11942.9638 | 50.0028 | 13.8897 | -14.2 | -10.9
22 | 94.9756 | 2.7488 | 0.8901 | 0.1402 | 0.1526 | 0.0022 | 0.0317 | 0.0238 | 0.0398 | 0.006 | 0.7287 | 0.2603 | 0.7092 | 8268.4629 | 34.6184 | 9.6162 | 9165.4009 | 38.3737 | 10.6594 | 11944.6357 | 50.0098 | 13.8916 | -14.4 | -10.6 |  |  | відсутні
23 | 94.8938 | 2.7888 | 0.9043 | 0.1415 | 0.1557 | 0.0022 | 0.0327 | 0.0246 | 0.0413 | 0.006 | 0.741 | 0.2682 | 0.7099 | 8272.8099 | 34.6366 | 9.6213 | 9169.9868 | 38.3929 | 10.6647 | 11944.6118 | 50.0097 | 13.8916 | -14 | -10.2
24 | [13 empty] | 8272.8099 | 34.6366 | 9.6213 | 9169.9868 | 38.3929 | 10.6647 | 11944.6118 | 50.0097 | 13.8916
25 | 94.8548 | 2.7921 | 0.9121 | 0.143 | 0.1581 | 0.0023 | 0.0338 | 0.0256 | 0.0451 | 0.0067 | 0.7479 | 0.2786 | 0.7104 | 8274.9595 | 34.6456 | 9.6238 | 9172.2558 | 38.4024 | 10.6673 | 11943.322 | 50.0043 | 13.8901 | -13.3 | -9.1
26 | 94.9154 | 2.7632 | 0.9045 | 0.1419 | 0.1561 | 0.0023 | 0.0333 | 0.0251 | 0.0438 | 0.0066 | 0.7338 | 0.274 | 0.7099 | 8272.5233 | 34.6354 | 9.6209 | 9169.6763 | 38.3916 | 10.6643 | 11944.158 | 50.0078 | 13.8911 | -13.7 | -9.6
27 | 94.7904 | 2.8184 | 0.9273 | 0.1458 | 0.1625 | 0.0023 | 0.0352 | 0.0268 | 0.0475 | 0.0066 | 0.7503 | 0.2867 | 0.7111 | 8280.4291 | 34.6685 | 9.6301 | 9178.0597 | 38.4267 | 10.6741 | 11944.994 | 50.0113 | 13.892 | -13.2 | -9.4
28 | [13 empty] | 8280.4291 | 34.6685 | 9.6301 | 9178.0597 | 38.4267 | 10.6741 | 11944.994 | 50.0113 | 13.892
29 | [13 empty] | 8280.4291 | 34.6685 | 9.6301 | 9178.0597 | 38.4267 | 10.6741 | 11944.994 | 50.0113 | 13.892
30 | [13 empty] | 8280.4291 | 34.6685 | 9.6301 | 9178.0597 | 38.4267 | 10.6741 | 11944.994 | 50.0113 | 13.892
31
Рівень одоризації відповідає чинним нормативним документам | [13 empty] | 8264.0443 | 34.5999 | 9.6111 | 9160.6718 | 38.3539 | 10.6539
Середньозважене значення теплоти згоряння:
| Начальник Шебелинського ЛВУМГ | [8 empty] | Іваньков О.В. | [10 empty] | 2018-07-02
|  | Підрозділу підприємства, якому підпорядкована лабораторія | [8 empty] | прізвище | [5 empty] | підпис |  |  |  | дата
| Завідувач ВХАЛ | [8 empty] | Євтушенко С.О. | [10 empty] | 2018-07-02
|  | Лабораторія, де здійснювалось вимірювання газу | [8 empty] | прізвище | [5 empty] | підпис |  |  |  | дата
| Начальник служби ГВ та М | [8 empty] | Пивовар Є.В. | [10 empty] | 2018-07-02
|  | Підрозділу, відповідального за облік газу за маршрутом | [8 empty] | прізвище | [5 empty] | підпис |  |  |  | дата

## додаток
Додаток до Паспорту фізико-хімічних показників природного газу. Маршрут №661
Область | ГРС, прямий споживач | Cередньозважене значення вищої теплоти згоряння
|  | ккал/м³ | МДж/м³ | кВт*год./м³
Маршрут №661 |  | 9160.6718 | 38.3539 | 10.6539
Харківська | АГНКС Лозова | 9160.9823 | 38.3552 | 10.6542
Харківська | ГРС Близнюки | 9160.5046 | 38.3532 | 10.6537
Харківська | ГРС Браїлiвка | 9160.624 | 38.3537 | 10.6538
Харківська | ГРС Лозова | 9165.2098 | 38.3729 | 10.6591
Харківська | ГРС Миколаївка/ Щорса | 9158.7371 | 38.3458 | 10.6516
Харківська | ГРС Панютiне | 9160.218 | 38.352 | 10.6533
Харківська | ГРС Смирнiвка | 9160.3135 | 38.3524 | 10.6534
Начальник Шебелинського ЛВУМГ |  | Іваньков О.В. |  |  | 2018-07-02
Підрозділу підприємства, якому підпорядкована лабораторія |  | прізвище |  | підпис | дата
Завідувач ВХАЛ |  | Євтушенко С.О. |  |  | 2018-07-02
Лабораторія, де здійснювалось вимірювання газу |  | прізвище |  | підпис | дата
Начальник служби ГВ та М |  | Пивовар Є.В. |  |  | 2018-07-02
Підрозділу, відповідального за облік газу за маршрутом |  | прізвище |  | підпис | дата