## паспорт
АТ "Укртрансгаз" | [5 empty] | ПАСПОРТ ФІЗИКО-ХІМІЧНИХ ПОКАЗНИКІВ ПРИРОДНОГО ГАЗУ №666 | [18 empty] | Маршрут №666
Філія "УМГ "ХАРКІВТРАНСГАЗ" | [5 empty] | переданого Харківським ЛВУМГ та прийнятого ПАТ "Харківгаз", ПАТ "Харківміськгаз"
Харківський п/м Харківського ЛВУМГ
Вимірювальна хіміко-аналітична лабораторія
по газопроводу "Шебелинка-Харків"
Свідоцтво № 100-359/2015 чинне до 20.12.2018 р. | [20 empty] | за період з 01.06.2018р. по 30.06.2018р.
Число місяця | Компонентний склад, % мол. | [11 empty] | Фізико-хімічні показники газу обчислені на основі компонентного складу, 101,325 кПа | [9 empty] | Температура точки роси вологи (Р = 3.92 МПа), °С | Температура точки роси вуглеводнів, °С | Масова концентрація сірководню, г/м3 | Масова концентрація меркаптанової сірки, г/м3 | Маса механічних домішок, г/м3
[13 empty] | Густина абсолютна, кг/м3,при 20 ºС, | Температура вимірювання/згоряння при 20/25°С
| метан, С1 | етан, С2 | пропан, С3 | ізо-бутан, і-С4 | н-бутан, н-С4 | нео-пентан, нео-С5 | ізо-пентан, і-С5 | н-пентан, н-С5 | гексани та вищі, С6+ | кисень, О2 | азот, N2 | діоксид вуглецю, CО2 |  | Теплота згоряння нижча |  |  | Теплота згоряння вища |  |  | Число Воббе вище
[14 empty] | ккал/м3 | МДж/м3 | кВт⋅год/м3 | ккал/м3 | МДж/м3 | кВт⋅год/м3 | ккал/м3 | МДж/м3 | кВт⋅год/м3
1 | [13 empty] | 8353.9936 | 34.9765 | 9.7157 | 9238.7027 | 38.6806 | 10.7446 | 11472.2224 | 48.0319 | 13.3422
2 | [13 empty] | 8353.9936 | 34.9765 | 9.7157 | 9238.7027 | 38.6806 | 10.7446 | 11472.2224 | 48.0319 | 13.3422
3 | [13 empty] | 8353.9936 | 34.9765 | 9.7157 | 9238.7027 | 38.6806 | 10.7446 | 11472.2224 | 48.0319 | 13.3422
4 | [13 empty] | 8353.9936 | 34.9765 | 9.7157 | 9238.7027 | 38.6806 | 10.7446 | 11472.2224 | 48.0319 | 13.3422
5 | [13 empty] | 8353.9936 | 34.9765 | 9.7157 | 9238.7027 | 38.6806 | 10.7446 | 11472.2224 | 48.0319 | 13.3422
6 | [13 empty] | 8353.9936 | 34.9765 | 9.7157 | 9238.7027 | 38.6806 | 10.7446 | 11472.2224 | 48.0319 | 13.3422
7 | 85.8625 | 5.3629 | 2.0799 | 0.2275 | 0.4616 | 0.0039 | 0.1076 | 0.0973 | 0.1888 | 0.3222 | 4.1769 | 1.1086 | 0.7826 | 8367.2257 | 35.0319 | 9.7311 | 9252.8185 | 38.7397 | 10.761 | 11479.1728 | 48.061 | 13.3503 | 2.5 | 2.9
8 | [13 empty] | 8367.2257 | 35.0319 | 9.7311 | 9252.8185 | 38.7397 | 10.761 | 11479.1728 | 48.061 | 13.3503
9 | [13 empty] | 8367.2257 | 35.0319 | 9.7311 | 9252.8185 | 38.7397 | 10.761 | 11479.1728 | 48.061 | 13.3503
10 | [13 empty] | 8367.2257 | 35.0319 | 9.7311 | 9252.8185 | 38.7397 | 10.761 | 11479.1728 | 48.061 | 13.3503
11 | [13 empty] | 8367.2257 | 35.0319 | 9.7311 | 9252.8185 | 38.7397 | 10.761 | 11479.1728 | 48.061 | 13.3503
12 | [13 empty] | 8367.2257 | 35.0319 | 9.7311 | 9252.8185 | 38.7397 | 10.761 | 11479.1728 | 48.061 | 13.3503
13 | [13 empty] | 8367.2257 | 35.0319 | 9.7311 | 9252.8185 | 38.7397 | 10.761 | 11479.1728 | 48.061 | 13.3503
14 | 87.9937 | 3.7808 | 1.1901 | 0.1611 | 0.2954 | 0.004 | 0.0919 | 0.0858 | 0.1862 | 0.0204 | 4.0301 | 2.1605 | 0.7675 | 8059.1384 | 33.742 | 9.3728 | 8920.9899 | 37.3504 | 10.3751 | 11175.3369 | 46.7889 | 12.9969 | 2.3 | 3.2
15 | [13 empty] | 8059.1384 | 33.742 | 9.3728 | 8920.9899 | 37.3504 | 10.3751 | 11175.3369 | 46.7889 | 12.9969
16 | [13 empty] | 8059.1384 | 33.742 | 9.3728 | 8920.9899 | 37.3504 | 10.3751 | 11175.3369 | 46.7889 | 12.9969
17 | [13 empty] | 8059.1384 | 33.742 | 9.3728 | 8920.9899 | 37.3504 | 10.3751 | 11175.3369 | 46.7889 | 12.9969
18 | [13 empty] | 8059.1384 | 33.742 | 9.3728 | 8920.9899 | 37.3504 | 10.3751 | 11175.3369 | 46.7889 | 12.9969
19 | [13 empty] | 8059.1384 | 33.742 | 9.3728 | 8920.9899 | 37.3504 | 10.3751 | 11175.3369 | 46.7889 | 12.9969
20 | [13 empty] | 8059.1384 | 33.742 | 9.3728 | 8920.9899 | 37.3504 | 10.3751 | 11175.3369 | 46.7889 | 12.9969
21 | 86.5327 | 4.8459 | 1.8084 | 0.2123 | 0.4048 | 0.0036 | 0.1028 | 0.0895 | 0.1805 | 0.1805 | 4.0205 | 1.6185 | 0.7787 | 8265.2385 | 34.6049 | 9.6125 | 9142.9255 | 38.2796 | 10.6332 | 11370.6173 | 47.6065 | 13.224 | 2.6 | 2.9 | 0,0015 | 0,0002 | відсутні
22 | [13 empty] | 8265.2385 | 34.6049 | 9.6125 | 9142.9255 | 38.2796 | 10.6332 | 11370.6173 | 47.6065 | 13.224
23 | [13 empty] | 8265.2385 | 34.6049 | 9.6125 | 9142.9255 | 38.2796 | 10.6332 | 11370.6173 | 47.6065 | 13.224
24 | [13 empty] | 8265.2385 | 34.6049 | 9.6125 | 9142.9255 | 38.2796 | 10.6332 | 11370.6173 | 47.6065 | 13.224
25 | [13 empty] | 8265.2385 | 34.6049 | 9.6125 | 9142.9255 | 38.2796 | 10.6332 | 11370.6173 | 47.6065 | 13.224
26 | 86.2054 | 4.9561 | 1.8546 | 0.2147 | 0.4164 | 0.0037 | 0.106 | 0.0932 | 0.1887 | 0.2786 | 4.1436 | 1.539 | 0.7809 | 8273.3592 | 34.6389 | 9.6219 | 9151.1896 | 38.3142 | 10.6428 | 11365.0045 | 47.583 | 13.2175 | 2.2 | 3.1
27 | [13 empty] | 8273.3592 | 34.6389 | 9.6219 | 9151.1896 | 38.3142 | 10.6428 | 11365.0045 | 47.583 | 13.2175
28 | [13 empty] | 8273.3592 | 34.6389 | 9.6219 | 9151.1896 | 38.3142 | 10.6428 | 11365.0045 | 47.583 | 13.2175
29 | [13 empty] | 8273.3592 | 34.6389 | 9.6219 | 9151.1896 | 38.3142 | 10.6428 | 11365.0045 | 47.583 | 13.2175
30 | [13 empty] | 8273.3592 | 34.6389 | 9.6219 | 9151.1896 | 38.3142 | 10.6428 | 11365.0045 | 47.583 | 13.2175
31
Рівень одоризації відповідає чинним нормативним документам | [13 empty] | 8263.6382 | 34.5982 | 9.6106 | 9141.2058 | 38.2724 | 10.6312
Середньозважене значення теплоти згоряння:
| Головний інженер Харківського ЛВУМГ | [8 empty] | Моторя О.А. | [10 empty] | 2018-07-02
|  | Підрозділу підприємства, якому підпорядкована лабораторія | [8 empty] | прізвище | [5 empty] | підпис |  |  |  | дата
| Завідувач ВХАЛ | [8 empty] | Крупчицький Д.О. | [10 empty] | 2018-07-02
|  | Лабораторія, де здійснювалось вимірювання газу | [8 empty] | прізвище | [5 empty] | підпис |  |  |  | дата
| Начальник служби ГВ і М | [8 empty] | Щербак С.О. | [10 empty] | 2018-07-02
|  | Підрозділу, відповідального за облік газу за маршрутом | [8 empty] | прізвище | [5 empty] | підпис |  |  |  | дата

## додаток
Додаток до Паспорту фізико-хімічних показників природного газу. Маршрут №666
Область | ГРС, прямий споживач | Cередньозважене значення вищої теплоти згоряння
|  | ккал/м³ | МДж/м³ | кВт*год./м³
Маршрут №666 |  | 9141.2058 | 38.2724 | 10.6312
Харківська | ГРС с. Введенка | 9155.3694 | 38.3317 | 10.6477
Харківська | ГРС-3 м. Харкiв (Рогань) | 9131.8669 | 38.2333 | 10.6204
Харківська | ГРС-3 м. Харкiв місто | 0 | 0 | 0
Головний інженер Харківського ЛВУМГ |  | Моторя О.А. |  |  | 2018-07-02
Підрозділу підприємства, якому підпорядкована лабораторія |  | прізвище |  | підпис | дата
Завідувач ВХАЛ |  | Крупчицький Д.О. |  |  | 2018-07-02
Лабораторія, де здійснювалось вимірювання газу |  | прізвище |  | підпис | дата
Начальник служби ГВ і М |  | Щербак С.О. |  |  | 2018-07-02
Підрозділу, відповідального за облік газу за маршрутом |  | прізвище |  | підпис | дата