## паспорт
АТ "Укртрансгаз" | [5 empty] | ПАСПОРТ ФІЗИКО-ХІМІЧНИХ ПОКАЗНИКІВ ПРИРОДНОГО ГАЗУ №668 | [18 empty] | Маршрут №668
Філія "УМГ "ХАРКІВТРАНСГАЗ" | [5 empty] | переданого Харківським ЛВУМГ та прийнятого ПАТ "Харківгаз", ПАТ "Харківміськгаз"
Харківський п/м Харківського ЛВУМГ
Вимірювальна хіміко-аналітична лабораторія
по газопроводу "Шебелинка-Харків"
Свідоцтво № 100-359/2015 чинне до 20.12.2018 р. | [20 empty] | за період з 01.06.2018р. по 30.06.2018р.
Число місяця | Компонентний склад, % мол. | [11 empty] | Фізико-хімічні показники газу обчислені на основі компонентного складу, 101,325 кПа | [9 empty] | Температура точки роси вологи (Р = 3.92 МПа), °С | Температура точки роси вуглеводнів, °С | Масова концентрація сірководню, г/м3 | Масова концентрація меркаптанової сірки, г/м3 | Маса механічних домішок, г/м3
[13 empty] | Густина абсолютна, кг/м3,при 20 ºС, | Температура вимірювання/згоряння при 20/25°С
| метан, С1 | етан, С2 | пропан, С3 | ізо-бутан, і-С4 | н-бутан, н-С4 | нео-пентан, нео-С5 | ізо-пентан, і-С5 | н-пентан, н-С5 | гексани та вищі, С6+ | кисень, О2 | азот, N2 | діоксид вуглецю, CО2 |  | Теплота згоряння нижча |  |  | Теплота згоряння вища |  |  | Число Воббе вище
[14 empty] | ккал/м3 | МДж/м3 | кВт⋅год/м3 | ккал/м3 | МДж/м3 | кВт⋅год/м3 | ккал/м3 | МДж/м3 | кВт⋅год/м3
1 | [13 empty] | 8401.2612 | 35.1744 | 9.7707 | 9289.7202 | 38.8942 | 10.8039 | 11521.4724 | 48.2381 | 13.3995
2 | [13 empty] | 8401.2612 | 35.1744 | 9.7707 | 9289.7202 | 38.8942 | 10.8039 | 11521.4724 | 48.2381 | 13.3995
3 | [13 empty] | 8401.2612 | 35.1744 | 9.7707 | 9289.7202 | 38.8942 | 10.8039 | 11521.4724 | 48.2381 | 13.3995
4 | [13 empty] | 8401.2612 | 35.1744 | 9.7707 | 9289.7202 | 38.8942 | 10.8039 | 11521.4724 | 48.2381 | 13.3995
5 | 85.8179 | 5.1989 | 2.2189 | 0.2748 | 0.5026 | 0.0052 | 0.1203 | 0.1018 | 0.1654 | 0.2772 | 4.3115 | 1.0056 | 0.7837 | 8388.889 | 35.1226 | 9.7563 | 9276.0582 | 38.837 | 10.7881 | 11499.6897 | 48.1469 | 13.3741 | 2.7 | 1.9
6 | [13 empty] | 8388.889 | 35.1226 | 9.7563 | 9276.0582 | 38.837 | 10.7881 | 11499.6897 | 48.1469 | 13.3741
7 | [13 empty] | 8388.889 | 35.1226 | 9.7563 | 9276.0582 | 38.837 | 10.7881 | 11499.6897 | 48.1469 | 13.3741
8 | [13 empty] | 8388.889 | 35.1226 | 9.7563 | 9276.0582 | 38.837 | 10.7881 | 11499.6897 | 48.1469 | 13.3741
9 | [13 empty] | 8388.889 | 35.1226 | 9.7563 | 9276.0582 | 38.837 | 10.7881 | 11499.6897 | 48.1469 | 13.3741
10 | [13 empty] | 8388.889 | 35.1226 | 9.7563 | 9276.0582 | 38.837 | 10.7881 | 11499.6897 | 48.1469 | 13.3741
11 | [13 empty] | 8388.889 | 35.1226 | 9.7563 | 9276.0582 | 38.837 | 10.7881 | 11499.6897 | 48.1469 | 13.3741
12 | 85.8524 | 5.2032 | 2.2222 | 0.2759 | 0.5065 | 0.0052 | 0.1228 | 0.1048 | 0.1744 | 0.2365 | 4.2917 | 1.0043 | 0.7839 | 8399.6132 | 35.1675 | 9.7688 | 9287.7378 | 38.8859 | 10.8016 | 11512.9217 | 48.2023 | 13.3895 | 2.9 | 2.3 | 0,0014 | 0,0002 | відсутні
13 | [13 empty] | 8399.6132 | 35.1675 | 9.7688 | 9287.7378 | 38.8859 | 10.8016 | 11512.9217 | 48.2023 | 13.3895
14 | [13 empty] | 8399.6132 | 35.1675 | 9.7688 | 9287.7378 | 38.8859 | 10.8016 | 11512.9217 | 48.2023 | 13.3895
15 | [13 empty] | 8399.6132 | 35.1675 | 9.7688 | 9287.7378 | 38.8859 | 10.8016 | 11512.9217 | 48.2023 | 13.3895
16 | [13 empty] | 8399.6132 | 35.1675 | 9.7688 | 9287.7378 | 38.8859 | 10.8016 | 11512.9217 | 48.2023 | 13.3895
17 | [13 empty] | 8399.6132 | 35.1675 | 9.7688 | 9287.7378 | 38.8859 | 10.8016 | 11512.9217 | 48.2023 | 13.3895
18 | [13 empty] | 8399.6132 | 35.1675 | 9.7688 | 9287.7378 | 38.8859 | 10.8016 | 11512.9217 | 48.2023 | 13.3895
19 | 85.8381 | 5.1719 | 2.1807 | 0.27 | 0.4894 | 0.005 | 0.1191 | 0.0994 | 0.1558 | 0.2696 | 4.3991 | 1.0018 | 0.7827 | 8369.1365 | 35.0399 | 9.7333 | 9254.6576 | 38.7474 | 10.7632 | 11480.1282 | 48.065 | 13.3514 | 2.5 | 2.8
20 | [13 empty] | 8369.1365 | 35.0399 | 9.7333 | 9254.6576 | 38.7474 | 10.7632 | 11480.1282 | 48.065 | 13.3514
21 | [13 empty] | 8369.1365 | 35.0399 | 9.7333 | 9254.6576 | 38.7474 | 10.7632 | 11480.1282 | 48.065 | 13.3514
22 | [13 empty] | 8369.1365 | 35.0399 | 9.7333 | 9254.6576 | 38.7474 | 10.7632 | 11480.1282 | 48.065 | 13.3514
23 | [13 empty] | 8369.1365 | 35.0399 | 9.7333 | 9254.6576 | 38.7474 | 10.7632 | 11480.1282 | 48.065 | 13.3514
24 | [13 empty] | 8369.1365 | 35.0399 | 9.7333 | 9254.6576 | 38.7474 | 10.7632 | 11480.1282 | 48.065 | 13.3514
25 | [13 empty] | 8369.1365 | 35.0399 | 9.7333 | 9254.6576 | 38.7474 | 10.7632 | 11480.1282 | 48.065 | 13.3514
26 | 85.7678 | 5.2013 | 2.1924 | 0.2692 | 0.4956 | 0.005 | 0.1217 | 0.1038 | 0.179 | 0.2889 | 4.359 | 1.0163 | 0.7841 | 8382.8223 | 35.0972 | 9.7492 | 9269.3466 | 38.8089 | 10.7803 | 11488.44 | 48.0998 | 13.3611 | 2.8 | 3
27 | [13 empty] | 8382.8223 | 35.0972 | 9.7492 | 9269.3466 | 38.8089 | 10.7803 | 11488.44 | 48.0998 | 13.3611
28 | [13 empty] | 8382.8223 | 35.0972 | 9.7492 | 9269.3466 | 38.8089 | 10.7803 | 11488.44 | 48.0998 | 13.3611
29 | [13 empty] | 8382.8223 | 35.0972 | 9.7492 | 9269.3466 | 38.8089 | 10.7803 | 11488.44 | 48.0998 | 13.3611
30 | [13 empty] | 8382.8223 | 35.0972 | 9.7492 | 9269.3466 | 38.8089 | 10.7803 | 11488.44 | 48.0998 | 13.3611
31
Рівень одоризації відповідає чинним нормативним документам | [13 empty] | 8387.9814 | 35.1188 | 9.7552 | 9275.1028 | 38.833 | 10.7869
Середньозважене значення теплоти згоряння:
| Головний інженер Харківського ЛВУМГ | [8 empty] | Моторя О.А. | [10 empty] | 2018-07-02
|  | Підрозділу підприємства, якому підпорядкована лабораторія | [8 empty] | прізвище | [5 empty] | підпис |  |  |  | дата
| Завідувач ВХАЛ | [8 empty] | Крупчицький Д.О. | [10 empty] | 2018-07-02
|  | Лабораторія, де здійснювалось вимірювання газу | [8 empty] | прізвище | [5 empty] | підпис |  |  |  | дата
| Начальник служби ГВ і М | [8 empty] | Щербак С.О. | [10 empty] | 2018-07-02
|  | Підрозділу, відповідального за облік газу за маршрутом | [8 empty] | прізвище | [5 empty] | підпис |  |  |  | дата

## додаток
Додаток до Паспорту фізико-хімічних показників природного газу. Маршрут №668
Область | ГРС, прямий споживач | Cередньозважене значення вищої теплоти згоряння
|  | ккал/м³ | МДж/м³ | кВт*год./м³
Маршрут №668 |  | 9275.1028 | 38.833 | 10.7869
Харківська | ГРС Борки | 9274.6251 | 38.831 | 10.7864
Харківська | ГРС м. Змiїв | 9275.2939 | 38.8338 | 10.7872
Харківська | ГРС с. Н.Бiшкiн | 9274.5774 | 38.8308 | 10.7863
Харківська | ГРС с. Соколове | 9274.7685 | 38.8316 | 10.7866
Харківська | ГРС-4 м. Харкiв (Бабаї) | 9274.8879 | 38.8321 | 10.7867
Харківська | ГРС-4 м. Харкiв місто | 0 | 0 | 0
Головний інженер Харківського ЛВУМГ |  | Моторя О.А. |  |  | 2018-07-02
Підрозділу підприємства, якому підпорядкована лабораторія |  | прізвище |  | підпис | дата
Завідувач ВХАЛ |  | Крупчицький Д.О. |  |  | 2018-07-02
Лабораторія, де здійснювалось вимірювання газу |  | прізвище |  | підпис | дата
Начальник служби ГВ і М |  | Щербак С.О. |  |  | 2018-07-02
Підрозділу, відповідального за облік газу за маршрутом |  | прізвище |  | підпис | дата