## паспорт
АТ "Укртрансгаз" | [5 empty] | ПАСПОРТ ФІЗИКО-ХІМІЧНИХ ПОКАЗНИКІВ ПРИРОДНОГО ГАЗУ №688 | [18 empty] | Маршрут №688
Філія "УМГ "ХАРКІВТРАНСГАЗ" | [5 empty] | переданого Херсонським ЛВУМГ та прийнятого ПАТ "Херсонгаз"
Херсонське ЛВУМГ
Вимірювальна хіміко-аналітична лабораторія
по газопроводах "Шебелинка-Дніпро-Кривий Ріг-Ізмаїл" (ШДКРІ), "Шебелинка-Дніпро-Одеса" (ШДО)
Свідоцтво № РЧ 161/2015 дійсне до 01.01.2019 р. | [20 empty] | за період з 01.06.2018р. по 30.06.2018р.
Число місяця | Компонентний склад, % мол. | [11 empty] | Фізико-хімічні показники газу обчислені на основі компонентного складу, 101,325 кПа | [9 empty] | Температура точки роси вологи (Р = 3.92 МПа), °С | Температура точки роси вуглеводнів, °С | Масова концентрація сірководню, г/м3 | Масова концентрація меркаптанової сірки, г/м3 | Маса механічних домішок, г/м3
[13 empty] | Густина абсолютна, кг/м3,при 20 ºС, | Температура вимірювання/згоряння при 20/25°С
| метан, С1 | етан, С2 | пропан, С3 | ізо-бутан, і-С4 | н-бутан, н-С4 | нео-пентан, нео-С5 | ізо-пентан, і-С5 | н-пентан, н-С5 | гексани та вищі, С6+ | кисень, О2 | азот, N2 | діоксид вуглецю, CО2 |  | Теплота згоряння нижча |  |  | Теплота згоряння вища |  |  | Число Воббе вище
[14 empty] | ккал/м3 | МДж/м3 | кВт⋅год/м3 | ккал/м3 | МДж/м3 | кВт⋅год/м3 | ккал/м3 | МДж/м3 | кВт⋅год/м3
1 | 95.4729 | 2.5483 | 0.8224 | 0.1296 | 0.1264 | 0.0014 | 0.023 | 0.0164 | 0.0121 | 0.0032 | 0.6443 | 0.2 | 0.7042 | 8239.2282 | 34.496 | 9.5822 | 9130.3861 | 38.2271 | 10.6186 | 11940.9813 | 49.9945 | 13.8874 |  |  |  |  | відсутні
2 | [13 empty] | 8239.2282 | 34.496 | 9.5822 | 9130.3861 | 38.2271 | 10.6186 | 11940.9813 | 49.9945 | 13.8874
3 | [13 empty] | 8239.2282 | 34.496 | 9.5822 | 9130.3861 | 38.2271 | 10.6186 | 11940.9813 | 49.9945 | 13.8874
4 | 95.4576 | 2.5653 | 0.8236 | 0.1286 | 0.1251 | 0.0013 | 0.0226 | 0.0162 | 0.0122 | 0.0025 | 0.6394 | 0.2056 | 0.7043 | 8239.8492 | 34.4986 | 9.5829 | 9131.0788 | 38.23 | 10.6194 | 11941.0769 | 49.9949 | 13.8875
5 | 95.4317 | 2.5799 | 0.8313 | 0.1297 | 0.1262 | 0.0013 | 0.0228 | 0.0161 | 0.0122 | 0.0025 | 0.6392 | 0.2071 | 0.7045 | 8242.0704 | 34.5079 | 9.5855 | 9133.4433 | 38.2399 | 10.6222 | 11942.1517 | 49.9994 | 13.8887
6 | 95.489 | 2.5377 | 0.8209 | 0.1296 | 0.1266 | 0.0013 | 0.0231 | 0.0164 | 0.0122 | 0.0023 | 0.6406 | 0.2002 | 0.7041 | 8238.7982 | 34.4942 | 9.5817 | 9129.9562 | 38.2253 | 10.6181 | 11941.1963 | 49.9954 | 13.8876
7 | 95.1805 | 2.6551 | 0.869 | 0.135 | 0.141 | 0.0015 | 0.028 | 0.0211 | 0.0242 | 0.0028 | 0.7023 | 0.2393 | 0.707 | 8253.7978 | 34.557 | 9.5992 | 9145.72 | 38.2913 | 10.6365 | 11936.8254 | 49.9771 | 13.8825
8 | 95.3047 | 2.6031 | 0.8441 | 0.1311 | 0.1338 | 0.0014 | 0.0258 | 0.0192 | 0.0209 | 0.0042 | 0.6878 | 0.2239 | 0.7058 | 8245.6054 | 34.5227 | 9.5896 | 9137.026 | 38.2549 | 10.6264 | 11935.8939 | 49.9732 | 13.8814 | -12 | -10 | <0,0001 | 0,0011
9 | [13 empty] | 8245.6054 | 34.5227 | 9.5896 | 9137.026 | 38.2549 | 10.6264 | 11935.8939 | 49.9732 | 13.8814
10 | [13 empty] | 8245.6054 | 34.5227 | 9.5896 | 9137.026 | 38.2549 | 10.6264 | 11935.8939 | 49.9732 | 13.8814
11 | 95.3322 | 2.5851 | 0.843 | 0.1301 | 0.1322 | 0.0014 | 0.0251 | 0.0184 | 0.0188 | 0.003 | 0.6906 | 0.2203 | 0.7055 | 8242.978 | 34.5117 | 9.5866 | 9134.2315 | 38.2432 | 10.6231 | 11934.7714 | 49.9685 | 13.8801
12 | 95.4071 | 2.5509 | 0.8467 | 0.1323 | 0.1327 | 0.0014 | 0.0246 | 0.0179 | 0.0163 | 0.0031 | 0.6694 | 0.1976 | 0.7049 | 8244.2917 | 34.5172 | 9.5881 | 9135.784 | 38.2497 | 10.6249 | 11941.6501 | 49.9973 | 13.8881 |  |  | <0,0001 | 0,0009
13 | 95.3242 | 2.5829 | 0.8564 | 0.133 | 0.136 | 0.0014 | 0.026 | 0.0193 | 0.019 | 0.0032 | 0.6861 | 0.2126 | 0.7057 | 8247.2056 | 34.5294 | 9.5915 | 9138.7935 | 38.2623 | 10.6284 | 11939.0467 | 49.9864 | 13.8851 | -11.1 | -8.1
14 | 95.3749 | 2.5477 | 0.8554 | 0.1338 | 0.1365 | 0.0014 | 0.0263 | 0.0196 | 0.0195 | 0.0032 | 0.6805 | 0.2012 | 0.7054 | 8246.8235 | 34.5278 | 9.5911 | 9138.4113 | 38.2607 | 10.628 | 11941.3157 | 49.9959 | 13.8878
15 | 95.4636 | 2.5278 | 0.8485 | 0.1342 | 0.1324 | 0.0014 | 0.0242 | 0.0174 | 0.0134 | 0.0046 | 0.649 | 0.1836 | 0.7045 | 8244.8888 | 34.5197 | 9.5888 | 9136.5006 | 38.2527 | 10.6258 | 11946.4031 | 50.0172 | 13.8937
16 | [13 empty] | 8244.8888 | 34.5197 | 9.5888 | 9136.5006 | 38.2527 | 10.6258 | 11946.4031 | 50.0172 | 13.8937
17 | [13 empty] | 8244.8888 | 34.5197 | 9.5888 | 9136.5006 | 38.2527 | 10.6258 | 11946.4031 | 50.0172 | 13.8937
18 | 95.4395 | 2.5468 | 0.8412 | 0.131 | 0.1306 | 0.0014 | 0.024 | 0.0174 | 0.015 | 0.0031 | 0.65 | 0.2001 | 0.7047 | 8243.4319 | 34.5136 | 9.5871 | 9134.8764 | 38.2459 | 10.6239 | 11942.8682 | 50.0024 | 13.8896 |  |  | <0,0001 | 0,0005
19 | 95.4239 | 2.5864 | 0.8338 | 0.1294 | 0.1274 | 0.0013 | 0.0229 | 0.0165 | 0.0127 | 0.0032 | 0.6418 | 0.2007 | 0.7046 | 8243.4796 | 34.5138 | 9.5872 | 9134.9481 | 38.2462 | 10.6239 | 11943.7042 | 50.0059 | 13.8905
20 | 95.4313 | 2.5816 | 0.8297 | 0.1292 | 0.127 | 0.0014 | 0.0231 | 0.0166 | 0.0131 | 0.0035 | 0.6407 | 0.2029 | 0.7045 | 8242.6437 | 34.5103 | 9.5862 | 9134.0643 | 38.2425 | 10.6229 | 11942.916 | 50.0026 | 13.8896
21 | 95.4031 | 2.6064 | 0.8374 | 0.1301 | 0.1276 | 0.0014 | 0.0231 | 0.0167 | 0.0132 | 0.0029 | 0.6334 | 0.2046 | 0.7048 | 8246.0114 | 34.5244 | 9.5901 | 9137.6948 | 38.2577 | 10.6271 | 11945.5194 | 50.0135 | 13.8926
22 | 95.3392 | 2.6372 | 0.8485 | 0.1322 | 0.1299 | 0.0014 | 0.0236 | 0.017 | 0.0131 | 0.0046 | 0.641 | 0.2124 | 0.7053 | 8248.9253 | 34.5366 | 9.5935 | 9140.752 | 38.2705 | 10.6307 | 11944.9462 | 50.0111 | 13.892 | -11.1 | -9
23 | 95.3397 | 2.6404 | 0.8518 | 0.1327 | 0.1303 | 0.0014 | 0.0238 | 0.0172 | 0.0131 | 0.0032 | 0.6343 | 0.2121 | 0.7054 | 8250.4539 | 34.543 | 9.5953 | 9142.4239 | 38.2775 | 10.6326 | 11946.8092 | 50.0189 | 13.8941
24 | [13 empty] | 8250.4539 | 34.543 | 9.5953 | 9142.4239 | 38.2775 | 10.6326 | 11946.8092 | 50.0189 | 13.8941
25 | 95.2502 | 2.6883 | 0.8779 | 0.1381 | 0.136 | 0.0014 | 0.025 | 0.0182 | 0.0143 | 0.0028 | 0.6318 | 0.2161 | 0.7063 | 8259.5778 | 34.5812 | 9.6059 | 9152.1927 | 38.3184 | 10.644 | 11951.9444 | 50.0404 | 13.9001 | -9.9 | -7.2 | <0,0001 | <0,0002
26 | 95.267 | 2.6849 | 0.8673 | 0.1354 | 0.1331 | 0.0014 | 0.0244 | 0.0176 | 0.0139 | 0.0033 | 0.633 | 0.2185 | 0.706 | 8256.2818 | 34.5674 | 9.6021 | 9148.6578 | 38.3036 | 10.6399 | 11949.3648 | 50.0296 | 13.8971
27 | 95.3045 | 2.6628 | 0.8594 | 0.1334 | 0.1308 | 0.0014 | 0.0237 | 0.017 | 0.0129 | 0.0037 | 0.6347 | 0.2159 | 0.7056 | 8252.508 | 34.5516 | 9.5977 | 9144.5974 | 38.2866 | 10.6352 | 11947.3108 | 50.021 | 13.8947 |  |  |  |  | відсутні
28 | [13 empty] | 8252.508 | 34.5516 | 9.5977 | 9144.5974 | 38.2866 | 10.6352 | 11947.3108 | 50.021 | 13.8947
29 | [13 empty] | 8252.508 | 34.5516 | 9.5977 | 9144.5974 | 38.2866 | 10.6352 | 11947.3108 | 50.021 | 13.8947
30 | [13 empty] | 8252.508 | 34.5516 | 9.5977 | 9144.5974 | 38.2866 | 10.6352 | 11947.3108 | 50.021 | 13.8947
31
Рівень одоризації відповідає чинним нормативним документам | [13 empty] | 8246.5369 | 34.5266 | 9.5907 | 9138.1964 | 38.2598 | 10.6277
Середньозважене значення теплоти згоряння:
| Начальник Херсонського ЛВУМГ | [8 empty] | Доскоч М.В. | [10 empty] | 2018-07-02
|  | Підрозділу підприємства, якому підпорядкована лабораторія | [8 empty] | прізвище | [5 empty] | підпис |  |  |  | дата
| Завідувач ВХАЛ | [8 empty] | Куманець Л.В. | [10 empty] | 2018-07-02
|  | Лабораторія, де здійснювалось вимірювання газу | [8 empty] | прізвище | [5 empty] | підпис |  |  |  | дата
| Начальник служби ГВ і М | [8 empty] | Скавронський Є.К. | [10 empty] | 2018-07-02
|  | Підрозділу, відповідального за облік газу за маршрутом | [8 empty] | прізвище | [5 empty] | підпис |  |  |  | дата

## додаток
Додаток до Паспорту фізико-хімічних показників природного газу. Маршрут №688
Область | ГРС, прямий споживач | Cередньозважене значення вищої теплоти згоряння
|  | ккал/м³ | МДж/м³ | кВт*год./м³
Маршрут №688 |  | 9138.1964 | 38.2598 | 10.6277
Херсонська | В. Олександрівка | 9138.1964 | 38.2598 | 10.6277
Херсонська | Кочубеївка | 9138.1486 | 38.2596 | 10.6277
Начальник Херсонського ЛВУМГ |  | Доскоч М.В. |  |  | 2018-07-02
Підрозділу підприємства, якому підпорядкована лабораторія |  | прізвище |  | підпис | дата
Завідувач ВХАЛ |  | Куманець Л.В. |  |  | 2018-07-02
Лабораторія, де здійснювалось вимірювання газу |  | прізвище |  | підпис | дата
Начальник служби ГВ і М |  | Скавронський Є.К. |  |  | 2018-07-02
Підрозділу, відповідального за облік газу за маршрутом |  | прізвище |  | підпис | дата