## паспорт
АТ "Укртрансгаз" | [5 empty] | ПАСПОРТ ФІЗИКО-ХІМІЧНИХ ПОКАЗНИКІВ ПРИРОДНОГО ГАЗУ №13 | [18 empty] | Маршрут №13
Філія "УМГ "КИЇВТРАНСГАЗ" | [5 empty] | переданого Красилівським ЛВУМГ та прийнятого ПАТ "Хмельницькгаз" ПАТ " Шепетівкагаз" та прямими споживачами: АГНКС Шепетівка
Красилівське ЛВУМГ
Вимірювальна хіміко-аналітична лабораторія
по газопроводу ДК
Свідоцтво № 27"Ч"-17 чинно до 10.02.2020 р. | [20 empty] | за період з 01.06.2018р. по 30.06.2018р.
Число місяця | Компонентний склад, % мол. | [11 empty] | Фізико-хімічні показники газу обчислені на основі компонентного складу, 101,325 кПа | [9 empty] | Температура точки роси вологи (Р = 3.92 МПа), °С | Температура точки роси вуглеводнів, °С | Масова концентрація сірководню, г/м3 | Масова концентрація меркаптанової сірки, г/м3 | Маса механічних домішок, г/м3
[13 empty] | Густина абсолютна, кг/м3,при 20 ºС, | Температура вимірювання/згоряння при 20/25°С
| метан, С1 | етан, С2 | пропан, С3 | ізо-бутан, і-С4 | н-бутан, н-С4 | нео-пентан, нео-С5 | ізо-пентан, і-С5 | н-пентан, н-С5 | гексани та вищі, С6+ | кисень, О2 | азот, N2 | діоксид вуглецю, CО2 |  | Теплота згоряння нижча |  |  | Теплота згоряння вища |  |  | Число Воббе вище
[14 empty] | ккал/м3 | МДж/м3 | кВт⋅год/м3 | ккал/м3 | МДж/м3 | кВт⋅год/м3 | ккал/м3 | МДж/м3 | кВт⋅год/м3
1 | [13 empty] | 8273.407 | 34.6391 | 9.622 | 9161.9376 | 38.3592 | 10.6553 | 11563.5093 | 48.4141 | 13.4484
2 | [13 empty] | 8273.407 | 34.6391 | 9.622 | 9161.9376 | 38.3592 | 10.6553 | 11563.5093 | 48.4141 | 13.4484
3 | [13 empty] | 8273.407 | 34.6391 | 9.622 | 9161.9376 | 38.3592 | 10.6553 | 11563.5093 | 48.4141 | 13.4484
4 | 89.6078 | 4.9694 | 1.2044 | 0.13 | 0.205 | 0.0043 | 0.0549 | 0.0438 | 0.0709 | 0.0051 | 1.7228 | 1.9516 | 0.7534 | 8258.5747 | 34.577 | 9.6047 | 9146.3171 | 38.2938 | 10.6372 | 11564.2019 | 48.417 | 13.4492 | -5.1 | -5.9
5 | [13 empty] | 8258.5747 | 34.577 | 9.6047 | 9146.3171 | 38.2938 | 10.6372 | 11564.2019 | 48.417 | 13.4492
6 | [13 empty] | 8258.5747 | 34.577 | 9.6047 | 9146.3171 | 38.2938 | 10.6372 | 11564.2019 | 48.417 | 13.4492 |  |  |  |  | 0,0008
7 | [13 empty] | 8258.5747 | 34.577 | 9.6047 | 9146.3171 | 38.2938 | 10.6372 | 11564.2019 | 48.417 | 13.4492
8 | [13 empty] | 8258.5747 | 34.577 | 9.6047 | 9146.3171 | 38.2938 | 10.6372 | 11564.2019 | 48.417 | 13.4492
9 | [13 empty] | 8258.5747 | 34.577 | 9.6047 | 9146.3171 | 38.2938 | 10.6372 | 11564.2019 | 48.417 | 13.4492
10 | [13 empty] | 8258.5747 | 34.577 | 9.6047 | 9146.3171 | 38.2938 | 10.6372 | 11564.2019 | 48.417 | 13.4492
11 | 89.3872 | 5.0388 | 1.3093 | 0.1381 | 0.2226 | 0.0044 | 0.0595 | 0.048 | 0.0798 | 0.0038 | 1.705 | 2.0035 | 0.7564 | 8285.4448 | 34.6895 | 9.636 | 9175.1219 | 38.4144 | 10.6707 | 11578.1505 | 48.4754 | 13.4654 | -6.1 | -5 | 0,0002 | 0,0007
12 | [13 empty] | 8285.4448 | 34.6895 | 9.636 | 9175.1219 | 38.4144 | 10.6707 | 11578.1505 | 48.4754 | 13.4654
13 | [13 empty] | 8285.4448 | 34.6895 | 9.636 | 9175.1219 | 38.4144 | 10.6707 | 11578.1505 | 48.4754 | 13.4654
14 | [13 empty] | 8285.4448 | 34.6895 | 9.636 | 9175.1219 | 38.4144 | 10.6707 | 11578.1505 | 48.4754 | 13.4654
15 | [13 empty] | 8285.4448 | 34.6895 | 9.636 | 9175.1219 | 38.4144 | 10.6707 | 11578.1505 | 48.4754 | 13.4654
16 | [13 empty] | 8285.4448 | 34.6895 | 9.636 | 9175.1219 | 38.4144 | 10.6707 | 11578.1505 | 48.4754 | 13.4654
17 | [13 empty] | 8285.4448 | 34.6895 | 9.636 | 9175.1219 | 38.4144 | 10.6707 | 11578.1505 | 48.4754 | 13.4654
18 | 89.5714 | 4.9886 | 1.2346 | 0.1363 | 0.2192 | 0.0045 | 0.0599 | 0.0479 | 0.0856 | 0.0047 | 1.68 | 1.9673 | 0.7547 | 8278.5422 | 34.6606 | 9.6279 | 9168.1715 | 38.3853 | 10.6626 | 11581.8288 | 48.4908 | 13.4697 | -4 | -4.9
19 | [13 empty] | 8278.5422 | 34.6606 | 9.6279 | 9168.1715 | 38.3853 | 10.6626 | 11581.8288 | 48.4908 | 13.4697
20 | [13 empty] | 8278.5422 | 34.6606 | 9.6279 | 9168.1715 | 38.3853 | 10.6626 | 11581.8288 | 48.4908 | 13.4697 |  |  |  |  | 0,0008
21 | [13 empty] | 8278.5422 | 34.6606 | 9.6279 | 9168.1715 | 38.3853 | 10.6626 | 11581.8288 | 48.4908 | 13.4697
22 | [13 empty] | 8278.5422 | 34.6606 | 9.6279 | 9168.1715 | 38.3853 | 10.6626 | 11581.8288 | 48.4908 | 13.4697 |  |  | 0,0002 | 0,0007
23 | [13 empty] | 8278.5422 | 34.6606 | 9.6279 | 9168.1715 | 38.3853 | 10.6626 | 11581.8288 | 48.4908 | 13.4697
24 | [13 empty] | 8278.5422 | 34.6606 | 9.6279 | 9168.1715 | 38.3853 | 10.6626 | 11581.8288 | 48.4908 | 13.4697
25 | 89.4215 | 5.0564 | 1.2634 | 0.1406 | 0.2299 | 0.0046 | 0.0634 | 0.0515 | 0.0965 | 0.0036 | 1.68 | 1.9886 | 0.7565 | 8292.9207 | 34.7208 | 9.6447 | 9183.2666 | 38.4485 | 10.6801 | 11587.6088 | 48.515 | 13.4764 | -2.6 | -3.8
26 | [13 empty] | 8292.9207 | 34.7208 | 9.6447 | 9183.2666 | 38.4485 | 10.6801 | 11587.6088 | 48.515 | 13.4764
27 | [13 empty] | 8292.9207 | 34.7208 | 9.6447 | 9183.2666 | 38.4485 | 10.6801 | 11587.6088 | 48.515 | 13.4764
28 | [13 empty] | 8292.9207 | 34.7208 | 9.6447 | 9183.2666 | 38.4485 | 10.6801 | 11587.6088 | 48.515 | 13.4764
29 | [13 empty] | 8292.9207 | 34.7208 | 9.6447 | 9183.2666 | 38.4485 | 10.6801 | 11587.6088 | 48.515 | 13.4764
30 | [13 empty] | 8292.9207 | 34.7208 | 9.6447 | 9183.2666 | 38.4485 | 10.6801 | 11587.6088 | 48.515 | 13.4764
31
Рівень одоризації відповідає чинним нормативним документам | [13 empty] | 8277.9212 | 34.658 | 9.6272 | 9167.1684 | 38.3811 | 10.6614
Середньозважене значення теплоти згоряння:
| Начальник управління Красилівського ЛВУМГ | [8 empty] | Семенюк П.В. | [10 empty] | .07.2018
|  | Підрозділу підприємства, якому підпорядкована лабораторія | [8 empty] | прізвище | [5 empty] | підпис |  |  |  | дата
| Завідувач ВХАЛ | [8 empty] | Пілецька С.А. | [10 empty] | .07.2018
|  | Лабораторія, де здійснювалось вимірювання газу | [8 empty] | прізвище | [5 empty] | підпис |  |  |  | дата
| Начальник служби ГВ і М | [8 empty] | Мягкий С.В. | [10 empty] | .07.2018
|  | Підрозділу, відповідального за облік газу за маршрутом | [8 empty] | прізвище | [5 empty] | підпис |  |  |  | дата

## додаток
Додаток до Паспорту фізико-хімічних показників природного газу. Маршрут №13
Область | ГРС, прямий споживач | Cередньозважене значення вищої теплоти згоряння
|  | ккал/м³ | МДж/м³ | кВт*год./м³
Маршрут №13 |  | 9167.1684 | 38.3811 | 10.6614
Хмельницька | Ізяслав | 9168.5298 | 38.3868 | 10.663
Хмельницька | АГНКС Шепетівка | 9167.1684 | 38.3811 | 10.6614
Хмельницька | Гриців | 9167.6938 | 38.3833 | 10.662
Хмельницька | Кам'янка | 9168.0043 | 38.3846 | 10.6624
Хмельницька | Кузьмин | 9167.6938 | 38.3833 | 10.662
Хмельницька | Миролюбне | 9167.6938 | 38.3833 | 10.662
Хмельницька | Пасічна | 9168.0043 | 38.3846 | 10.6624
Хмельницька | Радошівка | 9167.6938 | 38.3833 | 10.662
Хмельницька | Самчики | 9166.0697 | 38.3765 | 10.6601
Хмельницька | Славута | 9166.4996 | 38.3783 | 10.6606
Хмельницька | Старокостянтинів | 9167.4311 | 38.3822 | 10.6617
Хмельницька | Хролин | 9167.7655 | 38.3836 | 10.6621
Хмельницька | Шепетівка | 9167.5505 | 38.3827 | 10.6619
Хмельницька | Щиборівка | 9168.1715 | 38.3853 | 10.6626
Начальник управління Красилівського ЛВУМГ |  | Семенюк П.В. |  |  | .07.2018
Підрозділу підприємства, якому підпорядкована лабораторія |  | прізвище |  | підпис | дата
Завідувач ВХАЛ |  | Пілецька С.А. |  |  | .07.2018
Лабораторія, де здійснювалось вимірювання газу |  | прізвище |  | підпис | дата
Начальник служби ГВ і М |  | Мягкий С.В. |  |  | .07.2018
Підрозділу, відповідального за облік газу за маршрутом |  | прізвище |  | підпис | дата