## паспорт
АТ "Укртрансгаз" | [5 empty] | ПАСПОРТ ФІЗИКО-ХІМІЧНИХ ПОКАЗНИКІВ ПРИРОДНОГО ГАЗУ №221 | [18 empty] | Маршрут №221
Філія "УМГ "ЛЬВІВТРАНСГАЗ" | [5 empty] | переданого Тернопільським ЛВУМГ та прийнятого ПрАТ "Тернопільгаз", ПАТ Хмельницькгаз", ДП "Кременецьке УПРГ"
Тернопільський п/м Тернопільське ЛВУМГ
Вимірювальна хіміко-аналітична лабораторія
по газопроводу "Торжок-Долина"
Свідоцтво № РХ-0060/17 чинне до 19.12.2020 р. | [20 empty] | за період з 01.06.2018р. по 30.06.2018р.
Число місяця | Компонентний склад, % мол. | [11 empty] | Фізико-хімічні показники газу обчислені на основі компонентного складу, 101,325 кПа | [9 empty] | Температура точки роси вологи (Р = 3.92 МПа), °С | Температура точки роси вуглеводнів, °С | Масова концентрація сірководню, г/м3 | Масова концентрація меркаптанової сірки, г/м3 | Маса механічних домішок, г/м3
[13 empty] | Густина абсолютна, кг/м3,при 20 ºС, | Температура вимірювання/згоряння при 20/25°С
| метан, С1 | етан, С2 | пропан, С3 | ізо-бутан, і-С4 | н-бутан, н-С4 | нео-пентан, нео-С5 | ізо-пентан, і-С5 | н-пентан, н-С5 | гексани та вищі, С6+ | кисень, О2 | азот, N2 | діоксид вуглецю, CО2 |  | Теплота згоряння нижча |  |  | Теплота згоряння вища |  |  | Число Воббе вище
[14 empty] | ккал/м3 | МДж/м3 | кВт⋅год/м3 | ккал/м3 | МДж/м3 | кВт⋅год/м3 | ккал/м3 | МДж/м3 | кВт⋅год/м3
1 | [13 empty] | 8250.6211 | 34.5437 | 9.5955 | 9140.2027 | 38.2682 | 10.6301 | 11662.9408 | 48.8304 | 13.564
2 | [13 empty] | 8250.6211 | 34.5437 | 9.5955 | 9140.2027 | 38.2682 | 10.6301 | 11662.9408 | 48.8304 | 13.564
3 | [13 empty] | 8250.6211 | 34.5437 | 9.5955 | 9140.2027 | 38.2682 | 10.6301 | 11662.9408 | 48.8304 | 13.564
4 | [13 empty] | 8250.6211 | 34.5437 | 9.5955 | 9140.2027 | 38.2682 | 10.6301 | 11662.9408 | 48.8304 | 13.564
5 | 89.4094 | 4.9954 | 1.2834 | 0.1451 | 0.2316 | 0.0064 | 0.0641 | 0.0668 | 0.0402 | 0.0078 | 1.7041 | 2.0455 | 0.756 | 8272.9532 | 34.6372 | 9.6214 | 9161.6033 | 38.3578 | 10.6549 | 11563.6048 | 48.4145 | 13.4485
6 | [13 empty] | 8272.9532 | 34.6372 | 9.6214 | 9161.6033 | 38.3578 | 10.6549 | 11563.6048 | 48.4145 | 13.4485
7 | [13 empty] | 8272.9532 | 34.6372 | 9.6214 | 9161.6033 | 38.3578 | 10.6549 | 11563.6048 | 48.4145 | 13.4485
8 | [13 empty] | 8272.9532 | 34.6372 | 9.6214 | 9161.6033 | 38.3578 | 10.6549 | 11563.6048 | 48.4145 | 13.4485
9 | [13 empty] | 8272.9532 | 34.6372 | 9.6214 | 9161.6033 | 38.3578 | 10.6549 | 11563.6048 | 48.4145 | 13.4485
10 | [13 empty] | 8272.9532 | 34.6372 | 9.6214 | 9161.6033 | 38.3578 | 10.6549 | 11563.6048 | 48.4145 | 13.4485
11 | [13 empty] | 8272.9532 | 34.6372 | 9.6214 | 9161.6033 | 38.3578 | 10.6549 | 11563.6048 | 48.4145 | 13.4485
12 | 89.6093 | 4.9743 | 1.2059 | 0.1322 | 0.1988 | 0.0032 | 0.0553 | 0.0539 | 0.0537 | 0.0087 | 1.7449 | 1.9599 | 0.7532 | 8255.0398 | 34.5622 | 9.6006 | 9142.5195 | 38.2779 | 10.6328 | 11561.1208 | 48.4041 | 13.4456
13 | [13 empty] | 8255.0398 | 34.5622 | 9.6006 | 9142.5195 | 38.2779 | 10.6328 | 11561.1208 | 48.4041 | 13.4456
14 | [13 empty] | 8255.0398 | 34.5622 | 9.6006 | 9142.5195 | 38.2779 | 10.6328 | 11561.1208 | 48.4041 | 13.4456
15 | [13 empty] | 8255.0398 | 34.5622 | 9.6006 | 9142.5195 | 38.2779 | 10.6328 | 11561.1208 | 48.4041 | 13.4456
16 | [13 empty] | 8255.0398 | 34.5622 | 9.6006 | 9142.5195 | 38.2779 | 10.6328 | 11561.1208 | 48.4041 | 13.4456
17 | [13 empty] | 8255.0398 | 34.5622 | 9.6006 | 9142.5195 | 38.2779 | 10.6328 | 11561.1208 | 48.4041 | 13.4456
18 | [13 empty] | 8255.0398 | 34.5622 | 9.6006 | 9142.5195 | 38.2779 | 10.6328 | 11561.1208 | 48.4041 | 13.4456
19 | 89.7434 | 4.8902 | 1.2674 | 0.1398 | 0.2166 | 0.0095 | 0.0596 | 0.0552 | 0.0697 | 0.007 | 1.7417 | 1.7998 | 0.7527 | 8354.0892 | 34.9769 | 9.7158 | 9173.0918 | 38.4059 | 10.6683 | 11603.4204 | 48.5812 | 13.4948 | -3.3 | -3 | <0,0001 | <0,0002 | не вияв.
20 | [13 empty] | 8354.0892 | 34.9769 | 9.7158 | 9173.0918 | 38.4059 | 10.6683 | 11603.4204 | 48.5812 | 13.4948
21 | [13 empty] | 8354.0892 | 34.9769 | 9.7158 | 9173.0918 | 38.4059 | 10.6683 | 11603.4204 | 48.5812 | 13.4948
22 | [13 empty] | 8354.0892 | 34.9769 | 9.7158 | 9173.0918 | 38.4059 | 10.6683 | 11603.4204 | 48.5812 | 13.4948
23 | [13 empty] | 8354.0892 | 34.9769 | 9.7158 | 9173.0918 | 38.4059 | 10.6683 | 11603.4204 | 48.5812 | 13.4948
24 | [13 empty] | 8354.0892 | 34.9769 | 9.7158 | 9173.0918 | 38.4059 | 10.6683 | 11603.4204 | 48.5812 | 13.4948
25 | [13 empty] | 8354.0892 | 34.9769 | 9.7158 | 9173.0918 | 38.4059 | 10.6683 | 11603.4204 | 48.5812 | 13.4948
26 | 89.447 | 4.9537 | 1.2765 | 0.1473 | 0.2405 | 0.0101 | 0.0663 | 0.0627 | 0.0788 | 0.0088 | 1.7149 | 1.9933 | 0.7565 | 8287.1168 | 34.6965 | 9.6379 | 9176.9133 | 38.4219 | 10.6728 | 11579.1059 | 48.4794 | 13.4665 | -2.9 | -3.3
27 | [13 empty] | 8287.1168 | 34.6965 | 9.6379 | 9176.9133 | 38.4219 | 10.6728 | 11579.1059 | 48.4794 | 13.4665
28 | [13 empty] | 8287.1168 | 34.6965 | 9.6379 | 9176.9133 | 38.4219 | 10.6728 | 11579.1059 | 48.4794 | 13.4665
29 | [13 empty] | 8287.1168 | 34.6965 | 9.6379 | 9176.9133 | 38.4219 | 10.6728 | 11579.1059 | 48.4794 | 13.4665
30 | [13 empty] | 8287.1168 | 34.6965 | 9.6379 | 9176.9133 | 38.4219 | 10.6728 | 11579.1059 | 48.4794 | 13.4665
31
Рівень одоризації відповідає чинним нормативним документам | [13 empty] | 8288.3349 | 34.7016 | 9.6393 | 9159.9791 | 38.351 | 10.6531
Середньозважене значення теплоти згоряння:
| Головний інженер Тернопільського ЛВУМГ | [8 empty] | Тарапата Я.І. | [10 empty] | .07.2018
|  | Підрозділу підприємства, якому підпорядкована лабораторія | [8 empty] | прізвище | [5 empty] | підпис |  |  |  | дата
| Хімік ІІ кат. | [8 empty] | Снігур О.Б. | [10 empty] | .07.2018
|  | Лабораторія, де здійснювалось вимірювання газу | [8 empty] | прізвище | [5 empty] | підпис |  |  |  | дата
| Начальник служби ГВ і М | [8 empty] | Лукавий Р.М. | [10 empty] | .07.2018
|  | Підрозділу, відповідального за облік газу за маршрутом | [8 empty] | прізвище | [5 empty] | підпис |  |  |  | дата

## додаток
Додаток до Паспорту фізико-хімічних показників природного газу. Маршрут №221
Область | ГРС, прямий споживач | Cередньозважене значення вищої теплоти згоряння
|  | ккал/м³ | МДж/м³ | кВт*год./м³
Маршрут №221 |  | 9159.9791 | 38.351 | 10.6531
Тернопільська | Будилів | 9160.1463 | 38.3517 | 10.6533
Тернопільська | Горинка, замер | 9160.3851 | 38.3527 | 10.6535
Тернопільська | Дедеркали | 9160.0746 | 38.3514 | 10.6532
Тернопільська | Колодне | 9159.8597 | 38.3505 | 10.6529
Тернопільська | Коханівка | 9160.3613 | 38.3526 | 10.6535
Тернопільська | Кременець, замер | 9159.788 | 38.3502 | 10.6528
Тернопільська | Ланівці (Ланівецький ЦЗ) | 9159.6447 | 38.3496 | 10.6527
Тернопільська | Ланівці (м.Ланівці) | 9160.0985 | 38.3515 | 10.6532
Тернопільська | Мшанець | 9160.003 | 38.3511 | 10.6531
Тернопільська | Нестерівці | 9160.7912 | 38.3544 | 10.654
Тернопільська | Шумськ | 9160.3374 | 38.3525 | 10.6535
Хмельницька | Карасиха | 9160.5046 | 38.3532 | 10.6537
Хмельницька | Курянка | 9160.2418 | 38.3521 | 10.6534
Головний інженер Тернопільського ЛВУМГ |  | Тарапата Я.І. |  |  | .07.2018
Підрозділу підприємства, якому підпорядкована лабораторія |  | прізвище |  | підпис | дата
Хімік ІІ кат. |  | Снігур О.Б. |  |  | .07.2018
Лабораторія, де здійснювалось вимірювання газу |  | прізвище |  | підпис | дата
Начальник служби ГВ і М |  | Лукавий Р.М. |  |  | .07.2018
Підрозділу, відповідального за облік газу за маршрутом |  | прізвище |  | підпис | дата