## паспорт
АТ "Укртрансгаз" | [5 empty] | ПАСПОРТ ФІЗИКО-ХІМІЧНИХ ПОКАЗНИКІВ ПРИРОДНОГО ГАЗУ №804 | [18 empty] | Маршрут №804
Філія "УМГ "ЧЕРКАСИТРАНСГАЗ" | [5 empty] | переданого Барським ЛВУМГ та прийнятого ПАТ "Хмельницькгаз"
Гусятинський п/м Барське ЛВУМГ
Вимірювальна хіміко-аналітична лабораторія
по газопроводу "Прогрес"
Свідоцтво № РХ-0089/18 від 06.06.18р. чинне до 05.06.21 р. | [20 empty] | за період з 01.06.2018р. по 30.06.2018р.
Число місяця | Компонентний склад, % мол. | [11 empty] | Фізико-хімічні показники газу обчислені на основі компонентного складу, 101,325 кПа | [9 empty] | Температура точки роси вологи (Р = 3.92 МПа), °С | Температура точки роси вуглеводнів, °С | Масова концентрація сірководню, г/м3 | Масова концентрація меркаптанової сірки, г/м3 | Маса механічних домішок, г/м3
[13 empty] | Густина абсолютна, кг/м3,при 20 ºС, | Температура вимірювання/згоряння при 20/25°С
| метан, С1 | етан, С2 | пропан, С3 | ізо-бутан, і-С4 | н-бутан, н-С4 | нео-пентан, нео-С5 | ізо-пентан, і-С5 | н-пентан, н-С5 | гексани та вищі, С6+ | кисень, О2 | азот, N2 | діоксид вуглецю, CО2 |  | Теплота згоряння нижча |  |  | Теплота згоряння вища |  |  | Число Воббе вище
[14 empty] | ккал/м3 | МДж/м3 | кВт⋅год/м3 | ккал/м3 | МДж/м3 | кВт⋅год/м3 | ккал/м3 | МДж/м3 | кВт⋅год/м3
1 | 95.4336 | 2.5579 | 0.8234 | 0.1306 | 0.1266 | 0.0016 | 0.0233 | 0.0165 | 0.0123 | 0.005 | 0.6662 | 0.203 | 0.7045 | 8237.7951 | 34.49 | 9.5806 | 9133.4672 | 38.24 | 10.6222 | 11942.295 | 50 | 13.8889 | -20
2 | [13 empty] | 8237.7951 | 34.49 | 9.5806 | 9133.4672 | 38.24 | 10.6222 | 11942.295 | 50 | 13.8889
3 | [13 empty] | 8237.7951 | 34.49 | 9.5806 | 9133.4672 | 38.24 | 10.6222 | 11942.295 | 50 | 13.8889
4 | 95.4159 | 2.5798 | 0.8224 | 0.1292 | 0.1251 | 0.0014 | 0.0228 | 0.0161 | 0.0121 | 0.0048 | 0.6635 | 0.2069 | 0.7045 | 8240.1836 | 34.5 | 9.5833 | 9133.4672 | 38.24 | 10.6222 | 11942.295 | 50 | 13.8889 | -19.9
5 | 95.4503 | 2.5528 | 0.8188 | 0.1283 | 0.1243 | 0.0014 | 0.0229 | 0.016 | 0.0119 | 0.0045 | 0.665 | 0.2038 | 0.7042 | 8237.7951 | 34.49 | 9.5806 | 9131.0788 | 38.23 | 10.6194 | 11942.295 | 50 | 13.8889 | -19.9
6 | 95.4468 | 2.5564 | 0.812 | 0.1276 | 0.1236 | 0.0014 | 0.0225 | 0.0156 | 0.0117 | 0.0052 | 0.6715 | 0.2057 | 0.7042 | 8235.4066 | 34.48 | 9.5778 | 9128.6903 | 38.22 | 10.6167 | 11939.9065 | 49.99 | 13.8861 | -20
7 | 95.4103 | 2.5781 | 0.82 | 0.128 | 0.124 | 0.0014 | 0.0223 | 0.0155 | 0.0111 | 0.0047 | 0.6796 | 0.205 | 0.7044 | 8235.4066 | 34.48 | 9.5778 | 9131.0788 | 38.23 | 10.6194 | 11939.9065 | 49.99 | 13.8861 | -20.3
8 | 95.458 | 2.5435 | 0.8143 | 0.1271 | 0.1232 | 0.0014 | 0.0221 | 0.0154 | 0.0114 | 0.0048 | 0.678 | 0.2008 | 0.7041 | 8233.0182 | 34.47 | 9.575 | 9128.6903 | 38.22 | 10.6167 | 11939.9065 | 49.99 | 13.8861 | -20.1
9 | [13 empty] | 8233.0182 | 34.47 | 9.575 | 9128.6903 | 38.22 | 10.6167 | 11939.9065 | 49.99 | 13.8861
10 | [13 empty] | 8233.0182 | 34.47 | 9.575 | 9128.6903 | 38.22 | 10.6167 | 11939.9065 | 49.99 | 13.8861
11 | 95.4747 | 2.5262 | 0.8377 | 0.1325 | 0.1289 | 0.0014 | 0.0232 | 0.0161 | 0.0121 | 0.0046 | 0.6623 | 0.1803 | 0.7042 | 8240.1836 | 34.5 | 9.5833 | 9135.8557 | 38.25 | 10.625 | 11949.4604 | 50.03 | 13.8972 | -19.7
12 | 95.5599 | 2.4735 | 0.8162 | 0.1292 | 0.1255 | 0.0015 | 0.0229 | 0.0161 | 0.0119 | 0.0052 | 0.661 | 0.1771 | 0.7035 | 8235.4066 | 34.48 | 9.5778 | 9128.6903 | 38.22 | 10.6167 | 11944.6835 | 50.01 | 13.8917 | -19.6
13 | 95.4974 | 2.5126 | 0.8345 | 0.1325 | 0.1291 | 0.0015 | 0.0235 | 0.0166 | 0.0124 | 0.0045 | 0.652 | 0.1834 | 0.7041 | 8240.1836 | 34.5 | 9.5833 | 9135.8557 | 38.25 | 10.625 | 11949.4604 | 50.03 | 13.8972 | -18.3
14 | 95.4521 | 2.5307 | 0.8467 | 0.135 | 0.1321 | 0.0015 | 0.0243 | 0.017 | 0.0129 | 0.0048 | 0.6612 | 0.1817 | 0.7045 | 8244.9605 | 34.52 | 9.5889 | 9140.6326 | 38.27 | 10.6306 | 11951.8488 | 50.04 | 13.9 | -19.4
15 | 95.5053 | 2.4984 | 0.8327 | 0.1324 | 0.1298 | 0.0015 | 0.0239 | 0.0166 | 0.0123 | 0.0049 | 0.6656 | 0.1766 | 0.704 | 8240.1836 | 34.5 | 9.5833 | 9135.8557 | 38.25 | 10.625 | 11947.0719 | 50.02 | 13.8944 | -19.3
16 | [13 empty] | 8240.1836 | 34.5 | 9.5833 | 9135.8557 | 38.25 | 10.625 | 11947.0719 | 50.02 | 13.8944
17 | [13 empty] | 8240.1836 | 34.5 | 9.5833 | 9135.8557 | 38.25 | 10.625 | 11947.0719 | 50.02 | 13.8944
18 | 95.3955 | 2.5966 | 0.8286 | 0.1283 | 0.125 | 0.0014 | 0.0225 | 0.0158 | 0.0114 | 0.0044 | 0.6679 | 0.2026 | 0.7046 | 8240.1836 | 34.5 | 9.5833 | 9135.8557 | 38.25 | 10.625 | 11944.6835 | 50.01 | 13.8917 | -20.5
19 | 95.3792 | 2.6051 | 0.8319 | 0.1299 | 0.1265 | 0.0014 | 0.0232 | 0.0164 | 0.0126 | 0.0043 | 0.6645 | 0.205 | 0.7048 | 8242.572 | 34.51 | 9.5861 | 9138.2441 | 38.26 | 10.6278 | 11944.6835 | 50.01 | 13.8917 | -20.2
20 | 95.2903 | 2.6643 | 0.8505 | 0.1322 | 0.1291 | 0.0015 | 0.0234 | 0.0165 | 0.0129 | 0.0056 | 0.6655 | 0.2082 | 0.7055 | 8249.7374 | 34.54 | 9.5944 | 9145.4095 | 38.29 | 10.6361 | 11949.4604 | 50.03 | 13.8972 | -20
21 | 95.2976 | 2.6604 | 0.8522 | 0.1332 | 0.1297 | 0.0015 | 0.0234 | 0.0164 | 0.0123 | 0.0044 | 0.6562 | 0.2127 | 0.7055 | 8249.7374 | 34.54 | 9.5944 | 9145.4095 | 38.29 | 10.6361 | 11949.4604 | 50.03 | 13.8972 | -20
22 | 95.276 | 2.6695 | 0.8591 | 0.1343 | 0.1311 | 0.0015 | 0.024 | 0.0169 | 0.0132 | 0.0044 | 0.6538 | 0.2162 | 0.7058 | 8252.1258 | 34.55 | 9.5972 | 9147.798 | 38.3 | 10.6389 | 11951.8488 | 50.04 | 13.9 | -20.3
23 | 95.2976 | 2.6604 | 0.8522 | 0.1332 | 0.1297 | 0.0015 | 0.0234 | 0.0164 | 0.0123 | 0.0044 | 0.6562 | 0.2127 | 0.7055 | 8249.7374 | 34.54 | 9.5944 | 9145.4095 | 38.29 | 10.6361 | 11949.4604 | 50.03 | 13.8972 | -20.3
24 | [13 empty] | 8249.7374 | 34.54 | 9.5944 | 9145.4095 | 38.29 | 10.6361 | 11949.4604 | 50.03 | 13.8972
25 | 95.207 | 2.7076 | 0.8723 | 0.1373 | 0.1344 | 0.0015 | 0.025 | 0.018 | 0.0143 | 0.0042 | 0.6588 | 0.2196 | 0.7064 | 8256.9028 | 34.57 | 9.6028 | 9154.9633 | 38.33 | 10.6472 | 11951.8488 | 50.04 | 13.9 | -20.1
26 | 95.2431 | 2.6931 | 0.8622 | 0.1346 | 0.131 | 0.0015 | 0.0238 | 0.017 | 0.0124 | 0.0039 | 0.6576 | 0.2198 | 0.706 | 8252.1258 | 34.55 | 9.5972 | 9150.1864 | 38.31 | 10.6417 | 11949.4604 | 50.03 | 13.8972 | -19.8 |  | 0 | 0 | 0
27 | 95.33 | 2.6384 | 0.8445 | 0.1312 | 0.1277 | 0.0015 | 0.0233 | 0.0164 | 0.0127 | 0.0039 | 0.6571 | 0.2133 | 0.7053 | 8247.3489 | 34.53 | 9.5917 | 9143.0211 | 38.28 | 10.6333 | 11947.0719 | 50.02 | 13.8944 | -20.4
28 | [13 empty] | 8247.3489 | 34.53 | 9.5917 | 9143.0211 | 38.28 | 10.6333 | 11947.0719 | 50.02 | 13.8944
29 | [13 empty] | 8247.3489 | 34.53 | 9.5917 | 9143.0211 | 38.28 | 10.6333 | 11947.0719 | 50.02 | 13.8944
30 | [13 empty] | 8247.3489 | 34.53 | 9.5917 | 9143.0211 | 38.28 | 10.6333 | 11947.0719 | 50.02 | 13.8944
31
Рівень одоризації відповідає чинним нормативним документам | [13 empty] | 8243.193 | 34.5126 | 9.5868 | 9138.7696 | 38.2622 | 10.6284
Середньозважене значення теплоти згоряння:
| Начальник Гусятинської ГКС | [8 empty] | Ільницький Р.О. | [10 empty] | 2018-07-02
|  | Підрозділу підприємства, якому підпорядкована лабораторія | [8 empty] | прізвище | [5 empty] | підпис |  |  |  | дата
| Начальник ВХАЛ Гусятинського п/м | [8 empty] | Тарапата О.І. | [10 empty] | 2018-07-02
|  | Лабораторія, де здійснювалось вимірювання газу | [8 empty] | прізвище | [5 empty] | підпис |  |  |  | дата
| Провідний інженер ДАВ і ТМ | [8 empty] | Пиріг І.І. | [10 empty] | 2018-07-02
|  | Підрозділу, відповідального за облік газу за маршрутом | [8 empty] | прізвище | [5 empty] | підпис |  |  |  | дата

## додаток
Додаток до Паспорту фізико-хімічних показників природного газу. Маршрут №804
Область | ГРС, прямий споживач | Cередньозважене значення вищої теплоти згоряння
|  | ккал/м³ | МДж/м³ | кВт*год./м³
Маршрут №804 |  | 9138.7696 | 38.2622 | 10.6284
Хмельницька | Вишнівчик П | 9138.7696 | 38.2622 | 10.6284
Начальник Гусятинської ГКС |  | Ільницький Р.О.
Підрозділу підприємства, якому підпорядкована лабораторія |  | прізвище |  | підпис
Начальник ВХАЛ Гусятинського п/м |  | Тарапата О.І.
Лабораторія, де здійснювалось вимірювання газу |  | прізвище |  | підпис
Провідний інженер ДАВ і ТМ |  | Пиріг І.І.
Підрозділу, відповідального за облік газу за маршрутом |  | прізвище |  | підпис