## паспорт
АТ "Укртрансгаз" | [5 empty] | ПАСПОРТ ФІЗИКО-ХІМІЧНИХ ПОКАЗНИКІВ ПРИРОДНОГО ГАЗУ №812 | [18 empty] | Маршрут № 812
Філія "УМГ "ЧЕРКАСИТРАНСГАЗ" | [5 empty] | переданого Гайсинським ЛВУМГ та прийнятого ПАТ "Вінницягаз"; ПАТ "Черкасигаз; "ПАТ "Уманьгаз"; ВАТ "Кіровоградгаз"; ТОВ "Газовик"; ВРТП "Укргазенергосервіс"; ДП "Укравтогаз" РВУ "Харківавтогаз"; ПОСП "Уманський тепличний комбінат"; ТОВ "Автотрансгаз"; ТОВ "Кредо"; ТОВ "Побужзький феронікелевий комбінат"; ТОВ "Вінницька птахофабрика", філія "Внутрішньогосподарський комплекс по виробництву кормів"
Гайсинський п/м Гайсинське ЛВУМГ
Вимірювальна хіміко-аналітична лабораторія
по газопроводу "Союз"
Свідоцтво № ПУ-0033/18 чинне до 25.05.2021 р. | [20 empty] | за період з 01.06.2018р. по 30.06.2018р.
Число місяця | Компонентний склад, % мол. | [11 empty] | Фізико-хімічні показники газу обчислені на основі компонентного складу, 101,325 кПа | [9 empty] | Температура точки роси вологи (Р = 3.92 МПа), °С | Температура точки роси вуглеводнів, °С | Масова концентрація сірководню, г/м3 | Масова концентрація меркаптанової сірки, г/м3 | Маса механічних домішок, г/м3
[13 empty] | Густина абсолютна, кг/м3,при 20 ºС, | Температура вимірювання/згоряння при 20/25°С
| метан, С1 | етан, С2 | пропан, С3 | ізо-бутан, і-С4 | н-бутан, н-С4 | нео-пентан, нео-С5 | ізо-пентан, і-С5 | н-пентан, н-С5 | гексани та вищі, С6+ | кисень, О2 | азот, N2 | діоксид вуглецю, CО2 |  | Теплота згоряння нижча |  |  | Теплота згоряння вища |  |  | Число Воббе вище
[14 empty] | ккал/м3 | МДж/м3 | кВт⋅год/м3 | ккал/м3 | МДж/м3 | кВт⋅год/м3 | ккал/м3 | МДж/м3 | кВт⋅год/м3
1 | 96.2773 | 2.0713 | 0.6702 | 0.1146 | 0.0926 | 0.0032 | 0.0145 | 0.0099 | 0.0033 | 0.0058 | 0.6036 | 0.1337 | 0.6972 | 8183.7681 | 34.2638 | 9.5177 | 9071.3434 | 37.9799 | 10.55 | 11922.9246 | 49.9189 | 13.8664 | -19.1
2 | [13 empty] | 8183.7681 | 34.2638 | 9.5177 | 9071.3434 | 37.9799 | 10.55 | 11922.9246 | 49.9189 | 13.8664
3 | [13 empty] | 8183.7681 | 34.2638 | 9.5177 | 9071.3434 | 37.9799 | 10.55 | 11922.9246 | 49.9189 | 13.8664
4 | 96.1486 | 2.1762 | 0.7011 | 0.1205 | 0.0968 | 0.0016 | 0.0144 | 0.01 | 0.0034 | 0.0054 | 0.5765 | 0.1455 | 0.6983 | 8196.9763 | 34.3191 | 9.5331 | 9085.5308 | 38.0393 | 10.5665 | 11931.9769 | 49.9568 | 13.8769 | -17.7
5 | 96.1231 | 2.1729 | 0.7035 | 0.1202 | 0.0969 | 0.0039 | 0.0147 | 0.0103 | 0.0037 | 0.0059 | 0.5959 | 0.149 | 0.6986 | 8195.9254 | 34.3147 | 9.5319 | 9084.3127 | 38.0342 | 10.5651 | 11927.9642 | 49.94 | 13.8722 | -18.3
6 | 96.085 | 2.2185 | 0.7186 | 0.123 | 0.0985 | 0.0014 | 0.0141 | 0.0099 | 0.0023 | 0.0052 | 0.5711 | 0.1524 | 0.6989 | 8201.9682 | 34.34 | 9.5389 | 9090.881 | 38.0617 | 10.5727 | 11934.437 | 49.9671 | 13.8798 | -18.7
7 | 96.0958 | 2.2005 | 0.7122 | 0.1203 | 0.0963 | 0.0036 | 0.0143 | 0.01 | 0.0037 | 0.0055 | 0.5894 | 0.1484 | 0.6987 | 8198.9826 | 34.3275 | 9.5354 | 9087.6327 | 38.0481 | 10.5689 | 11931.2603 | 49.9538 | 13.8761 | -18.4
8 | 96.045 | 2.2199 | 0.7255 | 0.1222 | 0.0985 | 0.0031 | 0.015 | 0.0105 | 0.0036 | 0.0056 | 0.5973 | 0.1538 | 0.6992 | 8201.9682 | 34.34 | 9.5389 | 9090.475 | 38.06 | 10.5722 | 11930.3527 | 49.95 | 13.875 | -18.6
9 | [13 empty] | 8201.9682 | 34.34 | 9.5389 | 9090.475 | 38.06 | 10.5722 | 11930.3527 | 49.95 | 13.875
10 | [13 empty] | 8201.9682 | 34.34 | 9.5389 | 9090.475 | 38.06 | 10.5722 | 11930.3527 | 49.95 | 13.875
11 | 96.2005 | 2.1237 | 0.6867 | 0.1185 | 0.0958 | 0.0023 | 0.0145 | 0.0102 | 0.0042 | 0.0058 | 0.6052 | 0.1326 | 0.6978 | 8190.5514 | 34.2922 | 9.5256 | 9078.5804 | 38.0102 | 10.5584 | 11927.0327 | 49.9361 | 13.8711 | -19.2
12 | 96.3546 | 2.0132 | 0.6522 | 0.1131 | 0.0917 | 0.004 | 0.0139 | 0.0098 | 0.004 | 0.0057 | 0.6094 | 0.1284 | 0.6966 | 8178.0836 | 34.24 | 9.5111 | 9064.2019 | 37.95 | 10.5417 | 11918.4104 | 49.9 | 13.8611 | -18.9
13 | 96.3612 | 1.9935 | 0.6602 | 0.1156 | 0.0936 | 0.0033 | 0.0148 | 0.0103 | 0.0044 | 0.0061 | 0.6114 | 0.1256 | 0.6967 | 8178.0836 | 34.24 | 9.5111 | 9065.7305 | 37.9564 | 10.5434 | 11920.2018 | 49.9075 | 13.8632 | -19.2
14 | 96.4454 | 1.9367 | 0.6442 | 0.1147 | 0.0922 | 0.0043 | 0.0138 | 0.0101 | 0.004 | 0.006 | 0.612 | 0.1166 | 0.696 | 8173.3067 | 34.22 | 9.5056 | 9059.425 | 37.93 | 10.5361 | 11918.4104 | 49.9 | 13.8611 | -18.5
15 | 96.3845 | 1.984 | 0.6599 | 0.114 | 0.0931 | 0.0032 | 0.0146 | 0.0102 | 0.0047 | 0.0056 | 0.6077 | 0.1185 | 0.6965 | 8178.0836 | 34.24 | 9.5111 | 9066.5904 | 37.96 | 10.5444 | 11920.7989 | 49.91 | 13.8639 | -19.2
16 | [13 empty] | 8178.0836 | 34.24 | 9.5111 | 9066.5904 | 37.96 | 10.5444 | 11920.7989 | 49.91 | 13.8639
17 | [13 empty] | 8178.0836 | 34.24 | 9.5111 | 9066.5904 | 37.96 | 10.5444 | 11920.7989 | 49.91 | 13.8639
18 | 96.3998 | 1.9822 | 0.6334 | 0.1062 | 0.0857 | 0.0033 | 0.0133 | 0.0091 | 0.0036 | 0.0059 | 0.6253 | 0.1322 | 0.696 | 8168.5298 | 34.2 | 9.5 | 9054.6481 | 37.91 | 10.5306 | 11911.245 | 49.87 | 13.8528 | -18.9
19 | 96.4026 | 1.9792 | 0.6327 | 0.1074 | 0.0864 | 0.0019 | 0.0138 | 0.0096 | 0.0034 | 0.0058 | 0.6287 | 0.1285 | 0.696 | 8168.5298 | 34.2 | 9.5 | 9054.6481 | 37.91 | 10.5306 | 11911.245 | 49.87 | 13.8528 | -18.3
20 | 96.2561 | 2.0826 | 0.6698 | 0.1129 | 0.0911 | 0.002 | 0.0141 | 0.0096 | 0.0039 | 0.0055 | 0.6131 | 0.1393 | 0.6973 | 8182.8605 | 34.26 | 9.5167 | 9068.9788 | 37.97 | 10.5472 | 11920.7989 | 49.91 | 13.8639 | -18
21 | 96.2779 | 2.0598 | 0.663 | 0.1123 | 0.0908 | 0.0022 | 0.0147 | 0.0102 | 0.0034 | 0.0057 | 0.6246 | 0.1354 | 0.6971 | 8180.4721 | 34.25 | 9.5139 | 9066.5904 | 37.96 | 10.5444 | 11918.4104 | 49.9 | 13.8611 | -18.6
22 | 96.3082 | 2.0645 | 0.6729 | 0.1139 | 0.0921 | 0.0031 | 0.0154 | 0.0102 | 0.0036 | 0.0056 | 0.5881 | 0.1224 | 0.697 | 8185.249 | 34.27 | 9.5194 | 9073.7557 | 37.99 | 10.5528 | 11927.9642 | 49.94 | 13.8722 | -18.8
23 | 96.3158 | 2.0637 | 0.6725 | 0.1141 | 0.0917 | 0.002 | 0.0142 | 0.0101 | 0.0037 | 0.0053 | 0.5841 | 0.1228 | 0.6969 | 8185.249 | 34.27 | 9.5194 | 9073.7557 | 37.99 | 10.5528 | 11927.9642 | 49.94 | 13.8722 | -18.6
24 | [13 empty] | 8185.249 | 34.27 | 9.5194 | 9073.7557 | 37.99 | 10.5528 | 11927.9642 | 49.94 | 13.8722
25 | 96.2885 | 2.0562 | 0.6676 | 0.1143 | 0.0931 | 0.0027 | 0.0144 | 0.01 | 0.0038 | 0.0056 | 0.6068 | 0.137 | 0.6971 | 8182.8605 | 34.26 | 9.5167 | 9068.9788 | 37.97 | 10.5472 | 11920.7989 | 49.91 | 13.8639 | -19
26 | 96.3481 | 2.029 | 0.6607 | 0.1122 | 0.0918 | 0.0012 | 0.0151 | 0.0101 | 0.004 | 0.0052 | 0.5898 | 0.1328 | 0.6967 | 8180.4721 | 34.25 | 9.5139 | 9068.9788 | 37.97 | 10.5472 | 11923.1873 | 49.92 | 13.8667 | -19.3 |  | 0 | 0 | 0
27 | 96.358 | 2.0059 | 0.6513 | 0.1096 | 0.0897 | 0.0023 | 0.015 | 0.0101 | 0.0032 | 0.0059 | 0.6135 | 0.1355 | 0.6965 | 8175.6952 | 34.23 | 9.5083 | 9061.8134 | 37.94 | 10.5389 | 11916.022 | 49.89 | 13.8583 | -18.9
28 | [13 empty] | 8175.6952 | 34.23 | 9.5083 | 9061.8134 | 37.94 | 10.5389 | 11916.022 | 49.89 | 13.8583
29 | [13 empty] | 8175.6952 | 34.23 | 9.5083 | 9061.8134 | 37.94 | 10.5389 | 11916.022 | 49.89 | 13.8583
30 | [13 empty] | 8175.6952 | 34.23 | 9.5083 | 9061.8134 | 37.94 | 10.5389 | 11916.022 | 49.89 | 13.8583
31
Рівень одоризації відповідає чинним нормативним документам | [13 empty] | 8184.0309 | 34.2649 | 9.518 | 9071.5106 | 37.9806 | 10.5502
Середньозважене значення теплоти згоряння:
| Начальник Гайсинського ЛВУМГ | [8 empty] | Омельченко Ю.В. | [10 empty] | 2018-07-02
|  | Підрозділу підприємства, якому підпорядкована лабораторія | [8 empty] | прізвище | [5 empty] | підпис |  |  |  | дата
| Начальник ВХАЛ | [8 empty] | Стук О.В. | [10 empty] | 2018-07-02
|  | Лабораторія, де здійснювалось вимірювання газу | [8 empty] | прізвище | [5 empty] | підпис |  |  |  | дата
| Начальник служби АВ і ТМ | [8 empty] | Сав'юк В.В. | [10 empty] | 2018-07-02
|  | Підрозділу, відповідального за облік газу за маршрутом | [8 empty] | прізвище | [5 empty] | підпис |  |  |  | дата

## додаток
Додаток до Паспорту фізико-хімічних показників природного газу. Маршрут № 812
Область | ГРС, прямий споживач | Cередньозважене значення вищої теплоти згоряння
|  | ккал/м³ | МДж/м³ | кВт*год./м³
Маршрут №812 |  | 9071.5106 | 37.9806 | 10.5502
Вінницька | Брацлав С | 9071.4628 | 37.9804 | 10.5501
Вінницька | В.Кропивна С | 9073.4691 | 37.9888 | 10.5524
Вінницька | В.Севастянівка Красносілка (Вінницягаз) С | 9069.146 | 37.9707 | 10.5474
Вінницька | ВРТП "УГЕС" КС Гайсин С | 0 | 0 | 0
Вінницька | Гайсин С | 9071.3195 | 37.9798 | 10.5499
Вінницька | Красне С | 9071.3195 | 37.9798 | 10.5499
Вінницька | Ладижин МХП С | 9073.8513 | 37.9904 | 10.5529
Вінницька | Ладижин С | 9071.6778 | 37.9813 | 10.5504
Вінницька | Ладижин ТЕС С | 9070.4836 | 37.9763 | 10.549
Вінницька | Немирів С | 9071.5822 | 37.9809 | 10.5503
Вінницька | Немирів р-н С | 9070.8418 | 37.9778 | 10.5494
Вінницька | Носівці С | 0 | 0 | 0
Вінницька | Тарасівка С | 9071.1284 | 37.979 | 10.5497
Вінницька | Теплик С | 9072.5376 | 37.9849 | 10.5514
Вінницька | Томашпіль Моївка C | 9071.5345 | 37.9807 | 10.5502
Вінницька | Томашпіль С | 9071.6539 | 37.9812 | 10.5503
Вінницька | Тростянець С | 9071.5106 | 37.9806 | 10.5502
Вінницька | Тульчин Кирнасівка C | 9071.7494 | 37.9816 | 10.5504
Вінницька | Тульчин С | 9071.9405 | 37.9824 | 10.5507
Вінницька | Четвертинівка МХП С | 9068.0951 | 37.9663 | 10.5462
Вінницька | Четвертинівка С | 9071.3673 | 37.98 | 10.55
Вінницька | Чечелівка С | 9071.5106 | 37.9806 | 10.5502
Вінницька | Шляхова С | 9071.8927 | 37.9822 | 10.5506
Вінницька | Ярмолинці С | 9071.4867 | 37.9805 | 10.5501
Кіровоградська | Капітанівка С | 9071.6061 | 37.981 | 10.5503
Кіровоградська | Н.Миргород С | 9072.1555 | 37.9833 | 10.5509
Кіровоградська | Надлак С | 9071.4628 | 37.9804 | 10.5501
Кіровоградська | Побузька С | 9071.63 | 37.9811 | 10.5503
Кіровоградська | Побузька ПФК С | 9069.8864 | 37.9738 | 10.5483
Кіровоградська | Смоліно С | 9071.8927 | 37.9822 | 10.5506
Черкаська | АГНКС- КРЕДО С | 9070.5791 | 37.9767 | 10.5491
Черкаська | Будище С | 9071.4628 | 37.9804 | 10.5501
Черкаська | В.Севастянівка (Уманьгаз) С | 9071.63 | 37.9811 | 10.5503
Черкаська | В`язівок С | 9071.5345 | 37.9807 | 10.5502
Черкаська | Звенигородка АГНКС (РВУ "Харківавтогаз" ) С | 9071.8689 | 37.9821 | 10.5506
Черкаська | Звенигородка Ватутіне С | 9070.9374 | 37.9782 | 10.5495
Черкаська | Звенигородка С | 9071.7017 | 37.9814 | 10.5504
Черкаська | КС Тальне УТК С | 9072.657 | 37.9854 | 10.5515
Черкаська | Катеринополь С | 9071.5822 | 37.9809 | 10.5503
Черкаська | Ладижинка С | 9071.1284 | 37.979 | 10.5497
Черкаська | Лебедин С | 9072.5376 | 37.9849 | 10.5514
Черкаська | Лисянка С | 9071.6539 | 37.9812 | 10.5503
Черкаська | Макіївка С | 9073.3497 | 37.9883 | 10.5523
Черкаська | Маньківка С | 9071.6539 | 37.9812 | 10.5503
Черкаська | Монастирище С | 9071.5345 | 37.9807 | 10.5502
Черкаська | ПОСП "Уманський тепличний комбінат" Умань (лінія) С | 9072.6332 | 37.9853 | 10.5515
Черкаська | Тальне С | 9071.5345 | 37.9807 | 10.5502
Черкаська | Тальне, район С | 9071.63 | 37.9811 | 10.5503
Черкаська | Умань С | 9071.7256 | 37.9815 | 10.5504
Черкаська | Христинівка С | 9071.7494 | 37.9816 | 10.5504
Черкаська | Шпола С | 9071.1284 | 37.979 | 10.5497
Начальник Гайсинського ЛВУМГ |  | Омельченко Ю.В. |  |  | 2018-07-02
Підрозділу підприємства, якому підпорядкована лабораторія |  | прізвище |  | підпис | дата
Начальник ВХАЛ |  | Стук О.В. |  |  | 2018-07-02
Лабораторія, де здійснювалось вимірювання газу |  | прізвище |  | підпис | дата
Начальник служби АВ і ТМ |  | Сав'юк В.В. |  |  | 2018-07-02
Підрозділу, відповідального за облік газу за маршрутом |  | прізвище |  | підпис | дата