## паспорт
АТ "Укртрансгаз" | [5 empty] | ПАСПОРТ ФІЗИКО-ХІМІЧНИХ ПОКАЗНИКІВ ПРИРОДНОГО ГАЗУ №843 | [18 empty] | Маршрут №843
Філія "УМГ "ЧЕРКАСИТРАНСГАЗ" | [5 empty] | переданого Олександрівським ЛВУМГ та прийнятого ПАТ "Черкасигаз", ВАТ "Кіровоградгаз"
Олександрівське ЛВУМГ
Вимірювальна хіміко-аналітична лабораторія
по газопроводу "Союз"
Свідоцтво № 3153 чинне до 06.08.2018 р. | [20 empty] | за період з 01.06.2018р. по 30.06.2018р.
Число місяця | Компонентний склад, % мол. | [11 empty] | Фізико-хімічні показники газу обчислені на основі компонентного складу, 101,325 кПа | [9 empty] | Температура точки роси вологи (Р = 3.92 МПа), °С | Температура точки роси вуглеводнів, °С | Масова концентрація сірководню, г/м3 | Масова концентрація меркаптанової сірки, г/м3 | Маса механічних домішок, г/м3
[13 empty] | Густина абсолютна, кг/м3,при 20 ºС, | Температура вимірювання/згоряння при 20/25°С
| метан, С1 | етан, С2 | пропан, С3 | ізо-бутан, і-С4 | н-бутан, н-С4 | нео-пентан, нео-С5 | ізо-пентан, і-С5 | н-пентан, н-С5 | гексани та вищі, С6+ | кисень, О2 | азот, N2 | діоксид вуглецю, CО2 |  | Теплота згоряння нижча |  |  | Теплота згоряння вища |  |  | Число Воббе вище
[14 empty] | ккал/м3 | МДж/м3 | кВт⋅год/м3 | ккал/м3 | МДж/м3 | кВт⋅год/м3 | ккал/м3 | МДж/м3 | кВт⋅год/м3
1 | 95.7516 | 2.3676 | 0.7525 | 0.1184 | 0.1159 | 0.001 | 0.0137 | 0.0106 | 0.0056 | 0.0074 | 0.6725 | 0.1832 | 0.7013 | 8208.6559 | 34.368 | 9.5467 | 9101.7246 | 38.1071 | 10.5853 | 11927.606 | 49.9385 | 13.8718 | -15.6
2 | [13 empty] | 8208.6559 | 34.368 | 9.5467 | 9101.7246 | 38.1071 | 10.5853 | 11927.606 | 49.9385 | 13.8718
3 | [13 empty] | 8208.6559 | 34.368 | 9.5467 | 9101.7246 | 38.1071 | 10.5853 | 11927.606 | 49.9385 | 13.8718
4 | 95.7935 | 2.3567 | 0.744 | 0.1164 | 0.1137 | 0.0015 | 0.0133 | 0.0105 | 0.0034 | 0.0073 | 0.6547 | 0.185 | 0.701 | 8206.7451 | 34.36 | 9.5444 | 9099.7183 | 38.0987 | 10.583 | 11928.1314 | 49.9407 | 13.8724 | -17.2
5 | 95.7799 | 2.3679 | 0.7462 | 0.1169 | 0.1148 | 0.0005 | 0.0129 | 0.0103 | 0.004 | 0.0069 | 0.6504 | 0.1893 | 0.7011 | 8207.796 | 34.3644 | 9.5457 | 9100.8409 | 38.1034 | 10.5843 | 11928.5852 | 49.9426 | 13.8729 | -17
6 | 95.6336 | 2.458 | 0.7777 | 0.1206 | 0.1188 | 0.0009 | 0.0137 | 0.0107 | 0.0057 | 0.0069 | 0.6553 | 0.1981 | 0.7023 | 8218.6396 | 34.4098 | 9.5583 | 9112.4249 | 38.1519 | 10.5978 | 11933.0994 | 49.9615 | 13.8782 | -17.5
7 | 95.5592 | 2.4889 | 0.7902 | 0.1237 | 0.124 | 0.0009 | 0.0141 | 0.0111 | 0.0067 | 0.0069 | 0.6773 | 0.197 | 0.703 | 8222.509 | 34.426 | 9.5628 | 9116.5092 | 38.169 | 10.6025 | 11933.1711 | 49.9618 | 13.8783 | -17.5
8 | 95.558 | 2.4851 | 0.7972 | 0.1198 | 0.1223 | 0.0005 | 0.0142 | 0.0112 | 0.0052 | 0.0076 | 0.682 | 0.1969 | 0.7029 | 8221.0998 | 34.4201 | 9.5611 | 9114.9805 | 38.1626 | 10.6007 | 11931.738 | 49.9558 | 13.8766 | -17
9 | [13 empty] | 8221.0998 | 34.4201 | 9.5611 | 9114.9805 | 38.1626 | 10.6007 | 11931.738 | 49.9558 | 13.8766
10 | [13 empty] | 8221.0998 | 34.4201 | 9.5611 | 9114.9805 | 38.1626 | 10.6007 | 11931.738 | 49.9558 | 13.8766
11 | 95.8054 | 2.3223 | 0.7382 | 0.115 | 0.1136 | 0.0014 | 0.0131 | 0.0106 | 0.0061 | 0.0074 | 0.6952 | 0.1717 | 0.7008 | 8202.1593 | 34.3408 | 9.5391 | 9094.7264 | 38.0778 | 10.5772 | 11923.0918 | 49.9196 | 13.8666 | -16.6
12 | 96.0084 | 2.1958 | 0.6965 | 0.1109 | 0.1076 | 0.0004 | 0.0117 | 0.0101 | 0.005 | 0.0071 | 0.6804 | 0.1661 | 0.6991 | 8187.8285 | 34.2808 | 9.5224 | 9079.4403 | 38.0138 | 10.5594 | 11917.0729 | 49.8944 | 13.8596 | -17.1
13 | 96.0438 | 2.1639 | 0.705 | 0.1073 | 0.1109 | 0.0003 | 0.0125 | 0.0105 | 0.0056 | 0.0073 | 0.6738 | 0.1591 | 0.699 | 8188.3301 | 34.2829 | 9.523 | 9080.0135 | 38.0162 | 10.5601 | 11919.2464 | 49.9035 | 13.8621 | -17.3
14 | 96.1044 | 2.1154 | 0.6904 | 0.109 | 0.1093 | 0.0011 | 0.0127 | 0.0106 | 0.006 | 0.0075 | 0.6824 | 0.1512 | 0.6985 | 8183.8159 | 34.264 | 9.5178 | 9075.1888 | 37.996 | 10.5544 | 11916.8818 | 49.8936 | 13.8593 | -17.1
15 | 96.0042 | 2.1786 | 0.7136 | 0.1127 | 0.1134 | 0.0005 | 0.0128 | 0.0108 | 0.0061 | 0.0073 | 0.6795 | 0.1605 | 0.6994 | 8191.5306 | 34.2963 | 9.5268 | 9083.429 | 38.0305 | 10.564 | 11920.2973 | 49.9079 | 13.8633 | -16.8
16 | [13 empty] | 8191.5306 | 34.2963 | 9.5268 | 9083.429 | 38.0305 | 10.564 | 11920.2973 | 49.9079 | 13.8633
17 | [13 empty] | 8191.5306 | 34.2963 | 9.5268 | 9083.429 | 38.0305 | 10.564 | 11920.2973 | 49.9079 | 13.8633
18 | 96.1144 | 2.1157 | 0.6646 | 0.0998 | 0.0974 | 0.0019 | 0.0105 | 0.0092 | 0.0034 | 0.0076 | 0.7081 | 0.1674 | 0.698 | 8171.8975 | 34.2141 | 9.5039 | 9062.2673 | 37.9419 | 10.5394 | 11904.1513 | 49.8403 | 13.8445 | -17.8
19 | 95.9792 | 2.1892 | 0.6886 | 0.1054 | 0.106 | 0.0002 | 0.012 | 0.0096 | 0.0086 | 0.0088 | 0.7241 | 0.1683 | 0.6992 | 8182.2873 | 34.2576 | 9.516 | 9073.3497 | 37.9883 | 10.5523 | 11908.3311 | 49.8578 | 13.8494 | -17.4
20 | 95.9272 | 2.2455 | 0.7099 | 0.1107 | 0.1089 | 0.0002 | 0.012 | 0.01 | 0.0062 | 0.0069 | 0.688 | 0.1745 | 0.6998 | 8191.8889 | 34.2978 | 9.5272 | 9083.7395 | 38.0318 | 10.5644 | 11917.3117 | 49.8954 | 13.8598 | -16.2
21 | 95.8983 | 2.2514 | 0.7208 | 0.1083 | 0.1107 | 0.0007 | 0.0121 | 0.0103 | 0.005 | 0.007 | 0.6968 | 0.1786 | 0.7 | 8192.3427 | 34.2997 | 9.5277 | 9084.1694 | 38.0336 | 10.5649 | 11915.9025 | 49.8895 | 13.8582 | -17.3
22 | 96.0052 | 2.2083 | 0.7053 | 0.109 | 0.1072 | 0.0008 | 0.0118 | 0.01 | 0.0047 | 0.0079 | 0.67 | 0.1598 | 0.6992 | 8190.5275 | 34.2921 | 9.5256 | 9082.3781 | 38.0261 | 10.5628 | 11920.8228 | 49.9101 | 13.8639 | -16.8
23 | 95.89 | 2.2752 | 0.7245 | 0.1132 | 0.1118 | 0.0002 | 0.0135 | 0.0104 | 0.0086 | 0.0083 | 0.6797 | 0.1646 | 0.7002 | 8199.1021 | 34.328 | 9.5356 | 9091.5259 | 38.0644 | 10.5734 | 11924.0472 | 49.9236 | 13.8677 | -17.9
24 | [13 empty] | 8199.1021 | 34.328 | 9.5356 | 9091.5259 | 38.0644 | 10.5734 | 11924.0472 | 49.9236 | 13.8677
25 | 95.8651 | 2.2646 | 0.7222 | 0.1124 | 0.1119 | 0.0007 | 0.0125 | 0.0107 | 0.0053 | 0.0081 | 0.7105 | 0.176 | 0.7003 | 8193.6086 | 34.305 | 9.5292 | 9085.507 | 38.0392 | 10.5664 | 11915.4487 | 49.8876 | 13.8577 | -16.6 |  | 0,0000 | 0,0000 | 0,0000
26 | 95.9095 | 2.243 | 0.7122 | 0.1101 | 0.1097 | 0.001 | 0.0128 | 0.0105 | 0.0069 | 0.0077 | 0.6993 | 0.1773 | 0.7 | 8191.6262 | 34.2967 | 9.5269 | 9083.4051 | 38.0304 | 10.564 | 11915.3293 | 49.8871 | 13.8575 | -16.6
27 | 95.984 | 2.1987 | 0.6991 | 0.1082 | 0.1068 | 0.0011 | 0.012 | 0.0103 | 0.0043 | 0.0075 | 0.6903 | 0.1777 | 0.6993 | 8185.9655 | 34.273 | 9.5203 | 9077.3862 | 38.0052 | 10.557 | 11912.8931 | 49.8769 | 13.8547 | -17.3
28 | [13 empty] | 8185.9655 | 34.273 | 9.5203 | 9077.3862 | 38.0052 | 10.557 | 11912.8931 | 49.8769 | 13.8547
29 | [13 empty] | 8185.9655 | 34.273 | 9.5203 | 9077.3862 | 38.0052 | 10.557 | 11912.8931 | 49.8769 | 13.8547
30 | [13 empty] | 8185.9655 | 34.273 | 9.5203 | 9077.3862 | 38.0052 | 10.557 | 11912.8931 | 49.8769 | 13.8547
31
Рівень одоризації відповідає чинним нормативним документам | [13 empty] | 8197.6212 | 34.3218 | 9.5338 | 9089.8778 | 38.0575 | 10.5715
Середньозважене значення теплоти згоряння:
| Начальник Олександрівського ЛВУМГ | [8 empty] | Сурін М.А. | [10 empty] | 2018-07-02
|  | Підрозділу підприємства, якому підпорядкована лабораторія | [8 empty] | прізвище | [5 empty] | підпис |  |  |  | дата
| Начальник ВХАЛ | [8 empty] | Нечипоренко А.О. | [10 empty] | 2018-07-02
|  | Лабораторія, де здійснювалось вимірювання газу | [8 empty] | прізвище | [5 empty] | підпис |  |  |  | дата

## додаток
Додаток до Паспорту фізико-хімічних показників природного газу. Маршрут №843
Область | ГРС, прямий споживач | Cередньозважене значення вищої теплоти згоряння
|  | ккал/м³ | МДж/м³ | кВт*год./м³
Маршрут №843 |  | 9089.8778 | 38.0575 | 10.5715
Кіровоградська | Іванківці С | 9090.666 | 38.0608 | 10.5724
Кіровоградська | Бовтишка Польова С (КС Олександрівка) | 0 | 0 | 0
Кіровоградська | ВРТП "УГЕС" КС Олександрівка С | 0 | 0 | 0
Кіровоградська | Красносілка С | 9089.8778 | 38.0575 | 10.5715
Кіровоградська | Красносілля С | 9090.2361 | 38.059 | 10.5719
Кіровоградська | Олександрівка С | 9089.7584 | 38.057 | 10.5714
Черкаська | Кам`янка С | 9090.2361 | 38.059 | 10.5719
Черкаська | Чигирин С | 9089.2807 | 38.055 | 10.5708
Начальник Олександрівського ЛВУМГ |  | Сурін М.А. |  |  | 2018-07-02
Підрозділу підприємства, якому підпорядкована лабораторія |  | прізвище |  | підпис |  | дата
Начальник ВХАЛ |  | Нечипоренко А.О. |  |  | 2018-07-02
Лабораторія, де здійснювалось вимірювання газу |  | прізвище |  | підпис |  | дата