## паспорт
АТ "Укртрансгаз" | [5 empty] | ПАСПОРТ ФІЗИКО-ХІМІЧНИХ ПОКАЗНИКІВ ПРИРОДНОГО ГАЗУ №411 | [18 empty] | Маршрут №411
Філія "УМГ "ПРИКАРПАТТРАНСГАЗ" | [5 empty] | переданого Богородчанським ЛВУМГ та прийнятого ПАТ "Чернівцігаз"
Богородчанське ЛВУМГ
Вимірювальна хіміко-аналітична лабораторія
по газопроводах "Угерсько - Івано-Франківськ - Чернівці", "КАЧБ"
Свідоцтво № ІФ 760 чинне до 12.06.2019р. | [20 empty] | за період з 01.06.2018р. по 30.06.2018р.
Число місяця | Компонентний склад, % мол. | [11 empty] | Фізико-хімічні показники газу обчислені на основі компонентного складу, 101,325 кПа | [9 empty] | Температура точки роси вологи (Р = 3.92 МПа), °С | Температура точки роси вуглеводнів, °С | Масова концентрація сірководню, г/м3 | Масова концентрація меркаптанової сірки, г/м3 | Маса механічних домішок, г/м3
[13 empty] | Густина абсолютна, кг/м3,при 20 ºС, | Температура вимірювання/згоряння при 20/25°С
| метан, С1 | етан, С2 | пропан, С3 | ізо-бутан, і-С4 | н-бутан, н-С4 | нео-пентан, нео-С5 | ізо-пентан, і-С5 | н-пентан, н-С5 | гексани та вищі, С6+ | кисень, О2 | азот, N2 | діоксид вуглецю, CО2 |  | Теплота згоряння нижча |  |  | Теплота згоряння вища |  |  | Число Воббе вище
[14 empty] | ккал/м3 | МДж/м3 | кВт⋅год/м3 | ккал/м3 | МДж/м3 | кВт⋅год/м3 | ккал/м3 | МДж/м3 | кВт⋅год/м3
1 | 93.5247 | 3.0261 | 1.2462 | 0.2119 | 0.3696 | 0 | 0.1105 | 0.0929 | 0.1664 |  | 0.7006 | 0.5511 | 0.7304 | 8438.4256 | 35.33 | 9.8139 | 9341.2631 | 39.11 | 10.8639 | 11997.2296 | 50.23 | 13.9528
2 | 93.3519 | 3.0797 | 1.2736 | 0.2185 | 0.3885 | 0 | 0.1172 | 0.0958 | 0.169 |  | 0.718 | 0.5877 | 0.7323 | 8447.9795 | 35.37 | 9.825 | 9353.2054 | 39.16 | 10.8778 | 11994.8411 | 50.22 | 13.95
3 | 93.2155 | 3.1003 | 1.3162 | 0.2244 | 0.3974 | 0 | 0.1283 | 0.105 | 0.169 |  | 0.7176 | 0.6263 | 0.7341 | 8459.9218 | 35.42 | 9.8389 | 9365.1477 | 39.21 | 10.8917 | 11994.8411 | 50.22 | 13.95
4 | 93.0838 | 3.232 | 1.3574 | 0.2332 | 0.4104 | 0 | 0.1222 | 0.1021 | 0.1727 |  | 0.7002 | 0.586 | 0.7351 | 8479.0295 | 35.5 | 9.8611 | 9386.6439 | 39.3 | 10.9167 | 12016.3372 | 50.31 | 13.975
5 | 92.9025 | 3.2668 | 1.3929 | 0.2365 | 0.4177 | 0 | 0.1237 | 0.1029 | 0.177 |  | 0.7648 | 0.6152 | 0.7368 | 8483.8064 | 35.52 | 9.8667 | 9389.0323 | 39.31 | 10.9194 | 12006.7834 | 50.27 | 13.9639 | 20.3 | 15
6 | 93.2983 | 3.1299 | 1.2869 | 0.2202 | 0.3881 | 0 | 0.116 | 0.0957 | 0.1692 |  | 0.748 | 0.5475 | 0.7324 | 8452.7564 | 35.39 | 9.8306 | 9357.9824 | 39.18 | 10.8833 | 12002.0065 | 50.25 | 13.9583
7 | 93.5632 | 2.9916 | 1.2243 | 0.2058 | 0.3563 | 0 | 0.1012 | 0.0852 | 0.1659 |  | 0.7313 | 0.5752 | 0.7296 | 8419.318 | 35.25 | 9.7917 | 9322.1555 | 39.03 | 10.8417 | 11978.1219 | 50.15 | 13.9306
8 | 94.2143 | 2.6371 | 1.0825 | 0.1805 | 0.3073 | 0 | 0.0858 | 0.0707 | 0.1464 |  | 0.7724 | 0.503 | 0.7227 | 8354.8296 | 34.98 | 9.7167 | 9255.2786 | 38.75 | 10.7639 | 11947.0719 | 50.02 | 13.8944
9 | 93.5965 | 2.9564 | 1.219 | 0.2041 | 0.3514 | 0 | 0.0978 | 0.0805 | 0.1482 |  | 0.80858 | 0.5375 | 0.7285 | 8404.9872 | 35.19 | 9.775 | 9307.8247 | 38.97 | 10.825 | 11968.568 | 50.11 | 13.9194
10 | 93.2237 | 3.1439 | 1.3275 | 0.2213 | 0.3823 | 0 | 0.1076 | 0.0871 | 0.1541 |  | 0.7637 | 0.5887 | 0.7326 | 8445.591 | 35.36 | 9.8222 | 9348.4285 | 39.14 | 10.8722 | 11987.6757 | 50.19 | 13.9417
11 | 93.2169 | 3.1678 | 1.319 | 0.2239 | 0.3904 | 0 | 0.1149 | 0.0965 | 0.1685 |  | 0.7298 | 0.5724 | 0.7333 | 8459.9218 | 35.42 | 9.8389 | 9365.1477 | 39.21 | 10.8917 | 12002.0065 | 50.25 | 13.9583
12 | 93.2 | 3.1935 | 1.3331 | 0.2182 | 0.375 | 0 | 0.1035 | 0.0848 | 0.1616 | 0.0068 | 0.7512 | 0.5727 | 0.7326 | 8450.3679 | 35.38 | 9.8278 | 9355.5939 | 39.17 | 10.8806 | 11994.8411 | 50.22 | 13.95
13 | 94.4162 | 2.5595 | 1.037 | 0.1759 | 0.2993 | 0 | 0.0911 | 0.0778 | 0.1519 |  | 0.7457 | 0.4454 | 0.7211 | 8354.8296 | 34.98 | 9.7167 | 9491.7361 | 39.74 | 11.0389 | 11959.0142 | 50.07 | 13.9083 | 23.1 | 14.3
14 | 94.27 | 2.6587 | 1.0507 | 0.1784 | 0.3067 | 0 | 0.0895 | 0.0746 | 0.1464 |  | 0.7503 | 0.4747 | 0.7221 | 8359.6065 | 35 | 9.7222 | 9257.6671 | 38.76 | 10.7667 | 11956.6258 | 50.06 | 13.9056
15 | 93.3628 | 3.062 | 1.2991 | 0.22 | 0.3841 | 0 | 0.1073 | 0.0862 | 0.1502 |  | 0.7422 | 0.5861 | 0.7316 | 8436.0372 | 35.32 | 9.8111 | 9341.2631 | 39.11 | 10.8639 | 11985.2873 | 50.18 | 13.9389
16 | 92.5797 | 3.1668 | 1.4984 | 0.2781 | 0.5242 | 0 | 0.1931 | 0.1671 | 0.1701 |  | 0.844 | 0.5784 | 0.7429 | 8545.9063 | 35.78 | 9.9389 | 9455.9092 | 39.59 | 10.9972 | 12040.2218 | 50.41 | 14.0028
17 | 92.4818 | 3.2031 | 1.5367 | 0.2828 | 0.5351 | 0 | 0.187 | 0.1623 | 0.1993 |  | 0.81 | 0.602 | 0.7446 | 8562.6255 | 35.85 | 9.9583 | 9475.0169 | 39.67 | 11.0194 | 12049.7757 | 50.45 | 14.0139
18 | 92.2494 | 3.2367 | 1.5732 | 0.295 | 0.5701 | 0 | 0.2013 | 0.1713 | 0.2181 |  | 0.8015 | 0.6835 | 0.748 | 8584.1216 | 35.94 | 9.9833 | 9496.513 | 39.76 | 11.0444 | 12049.7757 | 50.45 | 14.0139
19 | [13 empty] | 8584.1216 | 35.94 | 9.9833 | 9496.513 | 39.76 | 11.0444 | 12049.7757 | 50.45 | 14.0139 |  |  | 0,000108 | 0,0002 | 0,000
20 | 93.1754 | 3.0534 | 1.2921 | 0.2253 | 0.4015 | 0 | 0.1354 | 0.1186 | 0.2268 |  | 0.7761 | 0.5955 | 0.7358 | 8474.2525 | 35.48 | 9.8556 | 9381.867 | 39.28 | 10.9111 | 12002.0065 | 50.25 | 13.9583 | 25 | 19
21 | 93.0185 | 3.1313 | 1.3782 | 0.2361 | 0.4201 | 0 | 0.1183 | 0.0944 | 0.1998 |  | 0.7881 | 0.6152 | 0.7363 | 8474.2525 | 35.48 | 9.8556 | 9381.867 | 39.28 | 10.9111 | 11999.618 | 50.24 | 13.9556
22 | 93.16 | 3.1365 | 1.3488 | 0.2299 | 0.4046 | 0 | 0.1214 | 0.1002 | 0.1879 |  | 0.7518 | 0.5588 | 0.7346 | 8474.2525 | 35.48 | 9.8556 | 9379.4785 | 39.27 | 10.9083 | 12011.5603 | 50.29 | 13.9694
23 | 93.2537 | 3.0873 | 1.3217 | 0.2221 | 0.3871 | 0 | 0.113 | 0.0926 | 0.1771 |  | 0.7518 | 0.5935 | 0.7333 | 8452.7564 | 35.39 | 9.8306 | 9357.9824 | 39.18 | 10.8833 | 11992.4526 | 50.21 | 13.9472
24 | 93.0807 | 3.2227 | 1.3672 | 0.228 | 0.3939 | 0 | 0.1079 | 0.0887 | 0.1792 |  | 0.7275 | 0.6042 | 0.7347 | 8469.4756 | 35.46 | 9.85 | 9374.7016 | 39.25 | 10.9028 | 12002.0065 | 50.25 | 13.9583
25 | [13 empty] | 8469.4756 | 35.46 | 9.85 | 9374.7016 | 39.25 | 10.9028 | 12002.0065 | 50.25 | 13.9583
26 | 93.1056 | 3.2348 | 1.3621 | 0.2182 | 0.3685 | 0 | 0.0981 | 0.0806 | 0.1619 |  | 0.7348 | 0.6354 | 0.7335 | 8447.9795 | 35.37 | 9.825 | 9353.2054 | 39.16 | 10.8778 | 11985.2873 | 50.18 | 13.9389
27 | [13 empty] | 8447.9795 | 35.37 | 9.825 | 9353.2054 | 39.16 | 10.8778 | 11985.2873 | 50.18 | 13.9389
28 | 93.0603 | 3.2787 | 1.3891 | 0.2219 | 0.3741 | 0 | 0.0961 | 0.0768 | 0.1425 |  | 0.7293 | 0.6311 | 0.7335 | 8450.3679 | 35.38 | 9.8278 | 9355.5939 | 39.17 | 10.8806 | 11987.6757 | 50.19 | 13.9417
29 | 93.0958 | 3.278 | 1.3477 | 0.2239 | 0.3863 | 0 | 0.1057 | 0.086 | 0.1499 |  | 0.7509 | 0.5758 | 0.7334 | 8457.5333 | 35.41 | 9.8361 | 9362.7593 | 39.2 | 10.8889 | 11999.618 | 50.24 | 13.9556
30 | 92.9686 | 3.2809 | 1.3723 | 0.2283 | 0.3897 | 0 | 0.106 | 0.0865 | 0.1584 |  | 0.8057 | 0.6036 | 0.7347 | 8457.5333 | 35.41 | 9.8361 | 9362.7593 | 39.2 | 10.8889 | 11990.0642 | 50.2 | 13.9444
31
Рівень одоризації відповідає чинним нормативним документам | [13 empty] | 8460.2084 | 35.4212 | 9.8392 | 9374.0567 | 39.2473 | 10.902
Середньозважене значення теплоти згоряння:
| Головний інженер Богородчанського ЛВУМГ | [8 empty] | Опацький В.І. | [10 empty] | 2018-07-02
|  | Підрозділу підприємства, якому підпорядкована лабораторія | [8 empty] | прізвище | [5 empty] | підпис |  |  |  | дата
| Начальник лабораторії | [8 empty] | Сапіжак Н.М. | [10 empty] | 2018-07-02
|  | Лабораторія, де здійснювалось вимірювання газу | [8 empty] | прізвище | [5 empty] | підпис |  |  |  | дата
| Начальник служби ГВ і М | [8 empty] | Стоколоса А.Б. | [10 empty] | 2018-07-02
|  | Підрозділу, відповідального за облік газу за маршрутом | [8 empty] | прізвище | [5 empty] | підпис |  |  |  | дата

## додаток
Додаток до Паспорту фізико-хімічних показників природного газу. Маршрут №411
Область | ГРС, прямий споживач | Cередньозважене значення вищої теплоти згоряння
|  | ккал/м³ | МДж/м³ | кВт*год./м³
Маршрут №411 |  | 9374.0567 | 39.2473 | 10.902
Чернівецька | ГРС Шубранець (Чернівці) /баланс - 322098 | 9374.0567 | 39.2473 | 10.902
Головний інженер Богородчанського ЛВУМГ |  | Опацький В.І. |  |  | 2018-07-02
Підрозділу підприємства, якому підпорядкована лабораторія |  | прізвище |  | підпис | дата
Начальник лабораторії |  | Сапіжак Н.М. |  |  | 2018-07-02
Лабораторія, де здійснювалось вимірювання газу |  | прізвище |  | підпис | дата
Начальник служби ГВ і М |  | Стоколоса А.Б. |  |  | 2018-07-02
Підрозділу, відповідального за облік газу за маршрутом |  | прізвище |  | підпис | дата