## паспорт
АТ "Укртрансгаз" | [5 empty] | ПАСПОРТ ФІЗИКО-ХІМІЧНИХ ПОКАЗНИКІВ ПРИРОДНОГО ГАЗУ №419 | [18 empty] | Маршрут №419
Філія "УМГ "ПРИКАРПАТТРАНСГАЗ" | [5 empty] | переданого Богородчанським ЛВУМГ та прийнятого ПАТ "Івано-Франківськгаз", ПАТ "Чернівцігаз"
Богородчанське ЛВУМГ
Вимірювальна хіміко-аналітична лабораторія
по газопроводах "Косів - Чернівці", "відвід на Кути"
Свідоцтво № ІФ 760 чинне до 12.06.2019р. | [20 empty] | за період з 01.06.2018р. по 30.06.2018р.
Число місяця | Компонентний склад, % мол. | [11 empty] | Фізико-хімічні показники газу обчислені на основі компонентного складу, 101,325 кПа | [9 empty] | Температура точки роси вологи (Р = 3.92 МПа), °С | Температура точки роси вуглеводнів, °С | Масова концентрація сірководню, г/м3 | Масова концентрація меркаптанової сірки, г/м3 | Маса механічних домішок, г/м3
[13 empty] | Густина абсолютна, кг/м3,при 20 ºС, | Температура вимірювання/згоряння при 20/25°С
| метан, С1 | етан, С2 | пропан, С3 | ізо-бутан, і-С4 | н-бутан, н-С4 | нео-пентан, нео-С5 | ізо-пентан, і-С5 | н-пентан, н-С5 | гексани та вищі, С6+ | кисень, О2 | азот, N2 | діоксид вуглецю, CО2 |  | Теплота згоряння нижча |  |  | Теплота згоряння вища |  |  | Число Воббе вище
[14 empty] | ккал/м3 | МДж/м3 | кВт⋅год/м3 | ккал/м3 | МДж/м3 | кВт⋅год/м3 | ккал/м3 | МДж/м3 | кВт⋅год/м3
1 | [13 empty] | 8428.633 | 35.289 | 9.8025 | 9332.2348 | 39.0722 | 10.8534 | 11999.1403 | 50.238 | 13.955
2 | [13 empty] | 8428.633 | 35.289 | 9.8025 | 9332.2348 | 39.0722 | 10.8534 | 11999.1403 | 50.238 | 13.955
3 | [13 empty] | 8428.633 | 35.289 | 9.8025 | 9332.2348 | 39.0722 | 10.8534 | 11999.1403 | 50.238 | 13.955
4 | [13 empty] | 8428.633 | 35.289 | 9.8025 | 9332.2348 | 39.0722 | 10.8534 | 11999.1403 | 50.238 | 13.955
5 | [13 empty] | 8428.633 | 35.289 | 9.8025 | 9332.2348 | 39.0722 | 10.8534 | 11999.1403 | 50.238 | 13.955 |  |  | 0,00011 | 0,0002 | 0,000
6 | 93.4087 | 3.2027 | 1.2771 | 0.239 | 0.4299 | 0.0012 | 0.1154 | 0.0932 | 0.1422 | 0.005 | 0.6362 | 0.4494 | 0.7313 | 8475.7095 | 35.4861 | 9.8573 | 9383.0134 | 39.2848 | 10.9124 | 12041.5355 | 50.4155 | 14.0043 | 24.1 | 11.5
7 | [13 empty] | 8475.7095 | 35.4861 | 9.8573 | 9383.0134 | 39.2848 | 10.9124 | 12041.5355 | 50.4155 | 14.0043
8 | [13 empty] | 8475.7095 | 35.4861 | 9.8573 | 9383.0134 | 39.2848 | 10.9124 | 12041.5355 | 50.4155 | 14.0043
9 | [13 empty] | 8475.7095 | 35.4861 | 9.8573 | 9383.0134 | 39.2848 | 10.9124 | 12041.5355 | 50.4155 | 14.0043
10 | [13 empty] | 8475.7095 | 35.4861 | 9.8573 | 9383.0134 | 39.2848 | 10.9124 | 12041.5355 | 50.4155 | 14.0043
11 | [13 empty] | 8475.7095 | 35.4861 | 9.8573 | 9383.0134 | 39.2848 | 10.9124 | 12041.5355 | 50.4155 | 14.0043
12 | [13 empty] | 8475.7095 | 35.4861 | 9.8573 | 9383.0134 | 39.2848 | 10.9124 | 12041.5355 | 50.4155 | 14.0043
13 | 92.7138 | 3.3754 | 1.4549 | 0.2418 | 0.4188 | 0.0012 | 0.1166 | 0.0978 | 0.1494 | 0.0061 | 0.7382 | 0.686 | 0.7379 | 8483.6153 | 35.5192 | 9.8664 | 9390.4176 | 39.3158 | 10.9211 | 11997.1818 | 50.2298 | 13.9527 | 23.8 | 10.7
14 | [13 empty] | 8483.6153 | 35.5192 | 9.8664 | 9390.4176 | 39.3158 | 10.9211 | 11997.1818 | 50.2298 | 13.9527
15 | [13 empty] | 8483.6153 | 35.5192 | 9.8664 | 9390.4176 | 39.3158 | 10.9211 | 11997.1818 | 50.2298 | 13.9527
16 | [13 empty] | 8483.6153 | 35.5192 | 9.8664 | 9390.4176 | 39.3158 | 10.9211 | 11997.1818 | 50.2298 | 13.9527
17 | [13 empty] | 8483.6153 | 35.5192 | 9.8664 | 9390.4176 | 39.3158 | 10.9211 | 11997.1818 | 50.2298 | 13.9527
18 | [13 empty] | 8483.6153 | 35.5192 | 9.8664 | 9390.4176 | 39.3158 | 10.9211 | 11997.1818 | 50.2298 | 13.9527
19 | [13 empty] | 8483.6153 | 35.5192 | 9.8664 | 9390.4176 | 39.3158 | 10.9211 | 11997.1818 | 50.2298 | 13.9527
20 | 92.0564 | 3.4549 | 1.6149 | 0.2996 | 0.5922 | 0.0009 | 0.2007 | 0.1743 | 0.1677 | 0.006 | 0.7819 | 0.6505 | 0.7484 | 8595.8967 | 35.9893 | 9.997 | 9510.7004 | 39.8194 | 11.0609 | 12065.0618 | 50.514 | 14.0317 | 25.6 | 12.3
21 | [13 empty] | 8595.8967 | 35.9893 | 9.997 | 9510.7004 | 39.8194 | 11.0609 | 12065.0618 | 50.514 | 14.0317
22 | [13 empty] | 8595.8967 | 35.9893 | 9.997 | 9510.7004 | 39.8194 | 11.0609 | 12065.0618 | 50.514 | 14.0317
23 | [13 empty] | 8595.8967 | 35.9893 | 9.997 | 9510.7004 | 39.8194 | 11.0609 | 12065.0618 | 50.514 | 14.0317
24 | [13 empty] | 8595.8967 | 35.9893 | 9.997 | 9510.7004 | 39.8194 | 11.0609 | 12065.0618 | 50.514 | 14.0317
25 | [13 empty] | 8595.8967 | 35.9893 | 9.997 | 9510.7004 | 39.8194 | 11.0609 | 12065.0618 | 50.514 | 14.0317
26 | [13 empty] | 8595.8967 | 35.9893 | 9.997 | 9510.7004 | 39.8194 | 11.0609 | 12065.0618 | 50.514 | 14.0317
27 | 92.1158 | 3.8629 | 1.6234 | 0.2638 | 0.4064 | 0.0009 | 0.1043 | 0.0883 | 0.1442 | 0.0048 | 0.7435 | 0.6417 | 0.7417 | 8532.9847 | 35.7259 | 9.9239 | 9443.3937 | 39.5376 | 10.9827 | 12033.5819 | 50.3822 | 13.9951 | 19.2 | 6.5
28 | [13 empty] | 8532.9847 | 35.7259 | 9.9239 | 9443.3937 | 39.5376 | 10.9827 | 12033.5819 | 50.3822 | 13.9951
29 | [13 empty] | 8532.9847 | 35.7259 | 9.9239 | 9443.3937 | 39.5376 | 10.9827 | 12033.5819 | 50.3822 | 13.9951
30 | [13 empty] | 8532.9847 | 35.7259 | 9.9239 | 9443.3937 | 39.5376 | 10.9827 | 12033.5819 | 50.3822 | 13.9951
31
Рівень одоризації відповідає чинним нормативним документам | [13 empty] | 8507.7626 | 35.6203 | 9.8945 | 9416.6429 | 39.4256 | 10.9516
Середньозважене значення теплоти згоряння:
| Головний інженер Богородчанського ЛВУМГ | [8 empty] | Опацький В.І. | [10 empty] | 2018-07-02
|  | Підрозділу підприємства, якому підпорядкована лабораторія | [8 empty] | прізвище | [5 empty] | підпис |  |  |  | дата
| Начальник лабораторії | [8 empty] | Сапіжак Н.М. | [10 empty] | 2018-07-02
|  | Лабораторія, де здійснювалось вимірювання газу | [8 empty] | прізвище | [5 empty] | підпис |  |  |  | дата
| Начальник служби ГВ і М | [8 empty] | Стоколоса А.Б. | [10 empty] | 2018-07-02
|  | Підрозділу, відповідального за облік газу за маршрутом | [8 empty] | прізвище | [5 empty] | підпис |  |  |  | дата

## додаток
Додаток до Паспорту фізико-хімічних показників природного газу. Маршрут №419
Область | ГРС, прямий споживач | Cередньозважене значення вищої теплоти згоряння
|  | ккал/м³ | МДж/м³ | кВт*год./м³
Маршрут №419 |  | 9416.6429 | 39.4256 | 10.9516
Івано-Франківська | ГРС - Снятин 2 | 9415.9025 | 39.4225 | 10.9507
Івано-Франківська | ГРС Кути (с.Слобідка) | 9416.7146 | 39.4259 | 10.9516
Івано-Франківська | ГРС с.Джурів, лінія на Джурів | 9417.5983 | 39.4296 | 10.9527
Івано-Франківська | ГРС с.Завалля | 9415.6636 | 39.4215 | 10.9504
Івано-Франківська | ГРС с.Княже | 9416.2608 | 39.424 | 10.9511
Івано-Франківська | ГРС с.Рожнів | 9413.944 | 39.4143 | 10.9484
Чернівецька | ГРС Джурів (Банилів) | 9417.5028 | 39.4292 | 10.9526
Чернівецька | ГРС с.Брусниця | 9419.0075 | 39.4355 | 10.9543
Чернівецька | ГРС с.Неполоківський ДОК | 9416.834 | 39.4264 | 10.9518
Головний інженер Богородчанського ЛВУМГ |  | Опацький В.І. |  |  | 2018-07-02
Підрозділу підприємства, якому підпорядкована лабораторія |  | прізвище |  | підпис | дата
Начальник лабораторії |  | Сапіжак Н.М. |  |  | 2018-07-02
Лабораторія, де здійснювалось вимірювання газу |  | прізвище |  | підпис | дата
Начальник служби ГВ і М |  | Стоколоса А.Б. |  |  | 2018-07-02
Підрозділу, відповідального за облік газу за маршрутом |  | прізвище |  | підпис | дата