## паспорт
АТ "Укртрансгаз" | [5 empty] | ПАСПОРТ ФІЗИКО-ХІМІЧНИХ ПОКАЗНИКІВ ПРИРОДНОГО ГАЗУ №163 | [18 empty] | Маршрут №163
Філія "УМГ "КИЇВТРАНСГАЗ" | [5 empty] | переданого Чернігівським ЛВУМГ та прийнятого ПАТ "Чернігівгаз", ПАТ "Київоблгаз"
Чернігівське ЛВУМГ
Вимірювальна хіміко-аналітична лабораторія
по газопроводу "Дашава-Київ-Брянськ-Москва"
Свідоцтво № 74/2014 чинне до 01.07.2019 р. | [20 empty] | за період з 01.06.2018р. по 30.06.2018р.
Число місяця | Компонентний склад, % мол. | [11 empty] | Фізико-хімічні показники газу обчислені на основі компонентного складу, 101,325 кПа | [9 empty] | Температура точки роси вологи (Р = 3.92 МПа), °С | Температура точки роси вуглеводнів, °С | Масова концентрація сірководню, г/м3 | Масова концентрація меркаптанової сірки, г/м3 | Маса механічних домішок, г/м3
[13 empty] | Густина абсолютна, кг/м3,при 20 ºС, | Температура вимірювання/згоряння при 20/25°С
| метан, С1 | етан, С2 | пропан, С3 | ізо-бутан, і-С4 | н-бутан, н-С4 | нео-пентан, нео-С5 | ізо-пентан, і-С5 | н-пентан, н-С5 | гексани та вищі, С6+ | кисень, О2 | азот, N2 | діоксид вуглецю, CО2 |  | Теплота згоряння нижча |  |  | Теплота згоряння вища |  |  | Число Воббе вище
[14 empty] | ккал/м3 | МДж/м3 | кВт⋅год/м3 | ккал/м3 | МДж/м3 | кВт⋅год/м3 | ккал/м3 | МДж/м3 | кВт⋅год/м3
1 | [13 empty] | 8218.6874 | 34.41 | 9.5583 | 9097.6403 | 38.09 | 10.5806 | 11483.7109 | 48.08 | 13.3556
2 | [13 empty] | 8218.6874 | 34.41 | 9.5583 | 9097.6403 | 38.09 | 10.5806 | 11483.7109 | 48.08 | 13.3556
3 | [13 empty] | 8218.6874 | 34.41 | 9.5583 | 9097.6403 | 38.09 | 10.5806 | 11483.7109 | 48.08 | 13.3556
4 | 89.3963 | 4.9285 | 1.2614 | 0.1423 | 0.2683 | 0.0054 | 0.0649 | 0.055 | 0.0787 | 0.0053 | 1.6802 | 2.1136 | 0.7575 | 8278.3989 | 34.66 | 9.6278 | 9162.1287 | 38.36 | 10.6556 | 11552.9762 | 48.37 | 13.4361 | -8.7 | -8.9 | 0,0001 | 0,0003 | відсутні
5 | [13 empty] | 8278.3989 | 34.66 | 9.6278 | 9162.1287 | 38.36 | 10.6556 | 11552.9762 | 48.37 | 13.4361
6 | [13 empty] | 8278.3989 | 34.66 | 9.6278 | 9162.1287 | 38.36 | 10.6556 | 11552.9762 | 48.37 | 13.4361
7 | [13 empty] | 8278.3989 | 34.66 | 9.6278 | 9162.1287 | 38.36 | 10.6556 | 11552.9762 | 48.37 | 13.4361
8 | [13 empty] | 8278.3989 | 34.66 | 9.6278 | 9162.1287 | 38.36 | 10.6556 | 11552.9762 | 48.37 | 13.4361
9 | [13 empty] | 8278.3989 | 34.66 | 9.6278 | 9162.1287 | 38.36 | 10.6556 | 11552.9762 | 48.37 | 13.4361
10 | [13 empty] | 8278.3989 | 34.66 | 9.6278 | 9162.1287 | 38.36 | 10.6556 | 11552.9762 | 48.37 | 13.4361
11 | 89.5837 | 4.909 | 1.1556 | 0.123 | 0.2194 | 0.0042 | 0.0503 | 0.0393 | 0.0484 | 0.0032 | 1.5836 | 2.2803 | 0.7548 | 8228.2413 | 34.45 | 9.5694 | 9109.5826 | 38.14 | 10.5944 | 11507.5955 | 48.18 | 13.3833 | -8.2 | -8.4 | 0,0001 | 0,0003 | відсутні
12 | [13 empty] | 8228.2413 | 34.45 | 9.5694 | 9109.5826 | 38.14 | 10.5944 | 11507.5955 | 48.18 | 13.3833
13 | [13 empty] | 8228.2413 | 34.45 | 9.5694 | 9109.5826 | 38.14 | 10.5944 | 11507.5955 | 48.18 | 13.3833
14 | [13 empty] | 8228.2413 | 34.45 | 9.5694 | 9109.5826 | 38.14 | 10.5944 | 11507.5955 | 48.18 | 13.3833
15 | [13 empty] | 8228.2413 | 34.45 | 9.5694 | 9109.5826 | 38.14 | 10.5944 | 11507.5955 | 48.18 | 13.3833
16 | [13 empty] | 8228.2413 | 34.45 | 9.5694 | 9109.5826 | 38.14 | 10.5944 | 11507.5955 | 48.18 | 13.3833
17 | [13 empty] | 8228.2413 | 34.45 | 9.5694 | 9109.5826 | 38.14 | 10.5944 | 11507.5955 | 48.18 | 13.3833
18 | 89.3438 | 4.9682 | 1.2395 | 0.1307 | 0.2398 | 0.0045 | 0.0571 | 0.0457 | 0.0589 | 0.0051 | 1.6218 | 2.285 | 0.7575 | 8249.7374 | 34.54 | 9.5944 | 9133.4672 | 38.24 | 10.6222 | 11517.1493 | 48.22 | 13.3944 | -8.2 | -8.6 | 0,0001 | 0,0003 | відсутні
19 | [13 empty] | 8249.7374 | 34.54 | 9.5944 | 9133.4672 | 38.24 | 10.6222 | 11517.1493 | 48.22 | 13.3944
20 | [13 empty] | 8249.7374 | 34.54 | 9.5944 | 9133.4672 | 38.24 | 10.6222 | 11517.1493 | 48.22 | 13.3944
21 | [13 empty] | 8249.7374 | 34.54 | 9.5944 | 9133.4672 | 38.24 | 10.6222 | 11517.1493 | 48.22 | 13.3944
22 | [13 empty] | 8249.7374 | 34.54 | 9.5944 | 9133.4672 | 38.24 | 10.6222 | 11517.1493 | 48.22 | 13.3944
23 | [13 empty] | 8249.7374 | 34.54 | 9.5944 | 9133.4672 | 38.24 | 10.6222 | 11517.1493 | 48.22 | 13.3944
24 | [13 empty] | 8249.7374 | 34.54 | 9.5944 | 9133.4672 | 38.24 | 10.6222 | 11517.1493 | 48.22 | 13.3944
25 | [13 empty] | 8249.7374 | 34.54 | 9.5944 | 9133.4672 | 38.24 | 10.6222 | 11517.1493 | 48.22 | 13.3944
26 | 89.0993 | 5.0473 | 1.2807 | 0.1459 | 0.2692 | 0.0049 | 0.0623 | 0.0513 | 0.0436 | 0.0058 | 1.6131 | 2.3766 | 0.76 | 8259.2912 | 34.58 | 9.6056 | 9143.0211 | 38.28 | 10.6333 | 11509.9839 | 48.19 | 13.3861 | -8.2 | -8.4 | 0,0000 | 0,0002 | відсутні
27 | [13 empty] | 8259.2912 | 34.58 | 9.6056 | 9143.0211 | 38.28 | 10.6333 | 11509.9839 | 48.19 | 13.3861
28 | [13 empty] | 8259.2912 | 34.58 | 9.6056 | 9143.0211 | 38.28 | 10.6333 | 11509.9839 | 48.19 | 13.3861
29 | [13 empty] | 8259.2912 | 34.58 | 9.6056 | 9143.0211 | 38.28 | 10.6333 | 11509.9839 | 48.19 | 13.3861
30 | [13 empty] | 8259.2912 | 34.58 | 9.6056 | 9143.0211 | 38.28 | 10.6333 | 11509.9839 | 48.19 | 13.3861
31
Рівень одоризації відповідає чинним нормативним документам | [13 empty] | 8250.024 | 34.5412 | 9.5948 | 9132.7029 | 38.2368 | 10.6213
Середньозважене значення теплоти згоряння:
| Начальник Чернігівського ЛВУМГ | [8 empty] | Шутішин В.О. | [10 empty] | 2018-07-02
|  | Підрозділу підприємства, якому підпорядкована лабораторія | [8 empty] | прізвище | [5 empty] | підпис |  |  |  | дата
| Завідувач ВХАЛ | [8 empty] | Лапа І.О. | [10 empty] | 2018-07-02
|  | Лабораторія, де здійснювалось вимірювання газу | [8 empty] | прізвище | [5 empty] | підпис |  |  |  | дата
| Начальник служби ГВ і М | [8 empty] | Макаров О.В. | [10 empty] | 2018-07-02
|  | Підрозділу, відповідального за облік газу за маршрутом | [8 empty] | прізвище | [5 empty] | підпис |  |  |  | дата

## додаток
Додаток до Паспорту фізико-хімічних показників природного газу. Маршрут №163
Область | ГРС, прямий споживач | Cередньозважене значення вищої теплоти згоряння
|  | ккал/м³ | МДж/м³ | кВт*год./м³
Маршрут №163 |  | 9132.7029 | 38.2368 | 10.6213
Київська | В.Дубечня | 9132.6074 | 38.2364 | 10.6212
Київська | Жукін | 9131.6042 | 38.2322 | 10.6201
Чернігівська | Бобровиця | 9132.6074 | 38.2364 | 10.6212
Чернігівська | Булахів | 9133.3478 | 38.2395 | 10.6221
Чернігівська | Десна | 9133.0851 | 38.2384 | 10.6218
Чернігівська | Козелець | 9132.9656 | 38.2379 | 10.6216
Чернігівська | Мостище/ Петрівське-1 | 9132.7746 | 38.2371 | 10.6214
Чернігівська | Остер | 9132.8462 | 38.2374 | 10.6215
Чернігівська | Чемер | 9132.7984 | 38.2372 | 10.6214
Начальник Чернігівського ЛВУМГ |  | Шутішин В.О. |  |  | 2018-07-02
Підрозділу підприємства, якому підпорядкована лабораторія |  | прізвище |  | підпис | дата
Завідувач ВХАЛ |  | Лапа І.О. |  |  | 2018-07-02
Лабораторія, де здійснювалось вимірювання газу |  | прізвище |  | підпис | дата
Начальник служби ГВ і М |  | Макаров О.В. |  |  | 2018-07-02
Підрозділу, відповідального за облік газу за маршрутом |  | прізвище |  | підпис | дата