## паспорт
АТ "Укртрансгаз" | [5 empty] | ПАСПОРТ ФІЗИКО-ХІМІЧНИХ ПОКАЗНИКІВ ПРИРОДНОГО ГАЗУ №166 | [18 empty] | Маршрут №166
Філія "УМГ "КИЇВТРАНСГАЗ" | [5 empty] | переданого Чернігівським ЛВУМГ та прийнятого ПАТ "Чернігівгаз", ПАТ "Сумигаз"
Чернігівське ЛВУМГ
Вимірювальна хіміко-аналітична лабораторія
по газопроводу "Тула-Шостка-Київ" (ТШК)
Свідоцтво № 74/2014 чинне до 01.07.2019 р. | [20 empty] | за період з 01.06.2018р. по 30.06.2018р.
Число місяця | Компонентний склад, % мол. | [11 empty] | Фізико-хімічні показники газу обчислені на основі компонентного складу, 101,325 кПа | [9 empty] | Температура точки роси вологи (Р = 3.92 МПа), °С | Температура точки роси вуглеводнів, °С | Масова концентрація сірководню, г/м3 | Масова концентрація меркаптанової сірки, г/м3 | Маса механічних домішок, г/м3
[13 empty] | Густина абсолютна, кг/м3,при 20 ºС, | Температура вимірювання/згоряння при 20/25°С
| метан, С1 | етан, С2 | пропан, С3 | ізо-бутан, і-С4 | н-бутан, н-С4 | нео-пентан, нео-С5 | ізо-пентан, і-С5 | н-пентан, н-С5 | гексани та вищі, С6+ | кисень, О2 | азот, N2 | діоксид вуглецю, CО2 |  | Теплота згоряння нижча |  |  | Теплота згоряння вища |  |  | Число Воббе вище
[14 empty] | ккал/м3 | МДж/м3 | кВт⋅год/м3 | ккал/м3 | МДж/м3 | кВт⋅год/м3 | ккал/м3 | МДж/м3 | кВт⋅год/м3
1 | [13 empty] | 8249.7374 | 34.54 | 9.5944 | 9133.4672 | 38.24 | 10.6222 | 11586.4146 | 48.51 | 13.475
2 | [13 empty] | 8249.7374 | 34.54 | 9.5944 | 9133.4672 | 38.24 | 10.6222 | 11586.4146 | 48.51 | 13.475
3 | [13 empty] | 8249.7374 | 34.54 | 9.5944 | 9133.4672 | 38.24 | 10.6222 | 11586.4146 | 48.51 | 13.475
4 | [13 empty] | 8249.7374 | 34.54 | 9.5944 | 9133.4672 | 38.24 | 10.6222 | 11586.4146 | 48.51 | 13.475
5 | [13 empty] | 8249.7374 | 34.54 | 9.5944 | 9133.4672 | 38.24 | 10.6222 | 11586.4146 | 48.51 | 13.475
6 | [13 empty] | 8249.7374 | 34.54 | 9.5944 | 9133.4672 | 38.24 | 10.6222 | 11586.4146 | 48.51 | 13.475
7 | 89.7163 | 5.0312 | 1.1886 | 0.1245 | 0.2156 | 0.004 | 0.054 | 0.0438 | 0.068 | 0.003 | 1.6326 | 1.9184 | 0.7526 | 8271.2335 | 34.63 | 9.6194 | 9157.3518 | 38.34 | 10.65 | 11584.0262 | 48.5 | 13.4722 | -8.6 | -9.2 | 0,0001 | 0,0003 | відсутні
8 | [13 empty] | 8271.2335 | 34.63 | 9.6194 | 9157.3518 | 38.34 | 10.65 | 11584.0262 | 48.5 | 13.4722
9 | [13 empty] | 8271.2335 | 34.63 | 9.6194 | 9157.3518 | 38.34 | 10.65 | 11584.0262 | 48.5 | 13.4722
10 | [13 empty] | 8271.2335 | 34.63 | 9.6194 | 9157.3518 | 38.34 | 10.65 | 11584.0262 | 48.5 | 13.4722
11 | [13 empty] | 8271.2335 | 34.63 | 9.6194 | 9157.3518 | 38.34 | 10.65 | 11584.0262 | 48.5 | 13.4722
12 | 89.9407 | 4.9114 | 1.1626 | 0.1217 | 0.2095 | 0.0035 | 0.0529 | 0.0427 | 0.0581 | 0.0043 | 1.6239 | 1.8686 | 0.7505 | 8261.6797 | 34.59 | 9.6083 | 9145.4095 | 38.29 | 10.6361 | 11586.4146 | 48.51 | 13.475 | -8.6 | -9.4 | 0,0001 | 0,0003 | відсутні
13 | [13 empty] | 8261.6797 | 34.59 | 9.6083 | 9145.4095 | 38.29 | 10.6361 | 11586.4146 | 48.51 | 13.475
14 | [13 empty] | 8261.6797 | 34.59 | 9.6083 | 9145.4095 | 38.29 | 10.6361 | 11586.4146 | 48.51 | 13.475
15 | [13 empty] | 8261.6797 | 34.59 | 9.6083 | 9145.4095 | 38.29 | 10.6361 | 11586.4146 | 48.51 | 13.475
16 | [13 empty] | 8261.6797 | 34.59 | 9.6083 | 9145.4095 | 38.29 | 10.6361 | 11586.4146 | 48.51 | 13.475
17 | [13 empty] | 8261.6797 | 34.59 | 9.6083 | 9145.4095 | 38.29 | 10.6361 | 11586.4146 | 48.51 | 13.475
18 | [13 empty] | 8261.6797 | 34.59 | 9.6083 | 9145.4095 | 38.29 | 10.6361 | 11586.4146 | 48.51 | 13.475
19 | [13 empty] | 8261.6797 | 34.59 | 9.6083 | 9145.4095 | 38.29 | 10.6361 | 11586.4146 | 48.51 | 13.475
20 | 90.0787 | 4.8604 | 1.1437 | 0.1185 | 0.1993 | 0.0039 | 0.0494 | 0.0397 | 0.0346 | 0.0037 | 1.6013 | 1.8668 | 0.7487 | 8244.9605 | 34.52 | 9.5889 | 9128.6903 | 38.22 | 10.6167 | 11579.2492 | 48.48 | 13.4667 | -8.4 | -9.2 | 0,0000 | 0,0002 | відсутні
21 | [13 empty] | 8244.9605 | 34.52 | 9.5889 | 9128.6903 | 38.22 | 10.6167 | 11579.2492 | 48.48 | 13.4667
22 | [13 empty] | 8244.9605 | 34.52 | 9.5889 | 9128.6903 | 38.22 | 10.6167 | 11579.2492 | 48.48 | 13.4667
23 | [13 empty] | 8244.9605 | 34.52 | 9.5889 | 9128.6903 | 38.22 | 10.6167 | 11579.2492 | 48.48 | 13.4667
24 | [13 empty] | 8244.9605 | 34.52 | 9.5889 | 9128.6903 | 38.22 | 10.6167 | 11579.2492 | 48.48 | 13.4667
25 | [13 empty] | 8244.9605 | 34.52 | 9.5889 | 9128.6903 | 38.22 | 10.6167 | 11579.2492 | 48.48 | 13.4667
26 | 89.7883 | 4.9282 | 1.1166 | 0.1201 | 0.2011 | 0.0039 | 0.0502 | 0.0402 | 0.0479 | 0.0046 | 1.5902 | 2.1087 | 0.7521 | 8233.0182 | 34.47 | 9.575 | 9114.3595 | 38.16 | 10.6 | 11536.257 | 48.3 | 13.4167 | -8.6 | -8.8 | 0,0000 | 0,0002 | відсутні
27 | [13 empty] | 8233.0182 | 34.47 | 9.575 | 9114.3595 | 38.16 | 10.6 | 11536.257 | 48.3 | 13.4167
28 | [13 empty] | 8233.0182 | 34.47 | 9.575 | 9114.3595 | 38.16 | 10.6 | 11536.257 | 48.3 | 13.4167
29 | [13 empty] | 8233.0182 | 34.47 | 9.575 | 9114.3595 | 38.16 | 10.6 | 11536.257 | 48.3 | 13.4167
30 | [13 empty] | 8233.0182 | 34.47 | 9.575 | 9114.3595 | 38.16 | 10.6 | 11536.257 | 48.3 | 13.4167
31
Рівень одоризації відповідає чинним нормативним документам | [13 empty] | 8253.0335 | 34.5538 | 9.5983 | 9136.7872 | 38.2539 | 10.6261
Середньозважене значення теплоти згоряння:
| Начальник Чернігівського ЛВУМГ | [8 empty] | Шутішин В.О. | [10 empty] | 2018-07-02
|  | Підрозділу підприємства, якому підпорядкована лабораторія | [8 empty] | прізвище | [5 empty] | підпис |  |  |  | дата
| Завідувач ВХАЛ | [8 empty] | Лапа І.О. | [10 empty] | 2018-07-02
|  | Лабораторія, де здійснювалось вимірювання газу | [8 empty] | прізвище | [5 empty] | підпис |  |  |  | дата
| Начальник служби ГВ і М | [8 empty] | Макаров О.В. | [10 empty] | 2018-07-02
|  | Підрозділу, відповідального за облік газу за маршрутом | [8 empty] | прізвище | [5 empty] | підпис |  |  |  | дата

## додаток
Додаток до Паспорту фізико-хімічних показників природного газу. Маршрут №166
Область | ГРС, прямий споживач | Cередньозважене значення вищої теплоти згоряння
|  | ккал/м³ | МДж/м³ | кВт*год./м³
Маршрут №166 |  | 9136.7872 | 38.2539 | 10.6261
Сумська | Глухів | 9136.8588 | 38.2542 | 10.6262
Сумська | Кролевець | 9137.0021 | 38.2548 | 10.6263
Сумська | Пирогівка | 9137.0021 | 38.2548 | 10.6263
Сумська | Свіса | 9136.9544 | 38.2546 | 10.6263
Сумська | Слоут | 9136.4767 | 38.2526 | 10.6257
Сумська | Шостка 2 | 9136.8111 | 38.254 | 10.6261
Сумська | Ямпіль | 9137.3843 | 38.2564 | 10.6268
Чернігівська | Іванівка (Борз.) | 9136.4289 | 38.2524 | 10.6257
Чернігівська | Бахмач | 9136.5483 | 38.2529 | 10.6258
Чернігівська | Борзна | 9136.5006 | 38.2527 | 10.6258
Чернігівська | Вишеньки-1 | 9136.6916 | 38.2535 | 10.626
Чернігівська | Городище | 9136.1901 | 38.2514 | 10.6254
Чернігівська | Деснянське/ Свердлівка | 9136.7155 | 38.2536 | 10.626
Чернігівська | Короп | 9136.5244 | 38.2528 | 10.6258
Чернігівська | Обмачеве | 9136.3334 | 38.252 | 10.6256
Начальник Чернігівського ЛВУМГ |  | Шутішин В.О. |  |  | 2018-07-02
Підрозділу підприємства, якому підпорядкована лабораторія |  | прізвище |  | підпис | дата
Завідувач ВХАЛ |  | Лапа І.О. |  |  | 2018-07-02
Лабораторія, де здійснювалось вимірювання газу |  | прізвище |  | підпис | дата
Начальник служби ГВ і М |  | Макаров О.В. |  |  | 2018-07-02
Підрозділу, відповідального за облік газу за маршрутом |  | прізвище |  | підпис | дата