## паспорт
АТ "Укртрансгаз" | [5 empty] | ПАСПОРТ ФІЗИКО-ХІМІЧНИХ ПОКАЗНИКІВ ПРИРОДНОГО ГАЗУ №191 | [18 empty] | Маршрут №191
Філія "УМГ "КИЇВТРАНСГАЗ" | [5 empty] | переданого Чернігівським ЛВУМГ та прийнятого ПАТ "НГВУ Чернігівнафтогаз", ПАТ "Чернігівгаз", ТОВ "ГАЗ"
Чернігівське ЛВУМГ
Вимірювальна хіміко-аналітична лабораторія
по газопроводу "Київ-Брянськ"
Свідоцтво № 74/2014 чинне до 01.07.2019 р. | [20 empty] | за період з 01.06.2018р. по 30.06.2018р.
Число місяця | Компонентний склад, % мол. | [11 empty] | Фізико-хімічні показники газу обчислені на основі компонентного складу, 101,325 кПа | [9 empty] | Температура точки роси вологи (Р = 3.92 МПа), °С | Температура точки роси вуглеводнів, °С | Масова концентрація сірководню, г/м3 | Масова концентрація меркаптанової сірки, г/м3 | Маса механічних домішок, г/м3
[13 empty] | Густина абсолютна, кг/м3,при 20 ºС, | Температура вимірювання/згоряння при 20/25°С
| метан, С1 | етан, С2 | пропан, С3 | ізо-бутан, і-С4 | н-бутан, н-С4 | нео-пентан, нео-С5 | ізо-пентан, і-С5 | н-пентан, н-С5 | гексани та вищі, С6+ | кисень, О2 | азот, N2 | діоксид вуглецю, CО2 |  | Теплота згоряння нижча |  |  | Теплота згоряння вища |  |  | Число Воббе вище
[14 empty] | ккал/м3 | МДж/м3 | кВт⋅год/м3 | ккал/м3 | МДж/м3 | кВт⋅год/м3 | ккал/м3 | МДж/м3 | кВт⋅год/м3
1 | 89.4908 | 4.8538 | 1.2245 | 0.1363 | 0.2362 | 0.0033 | 0.0589 | 0.0493 | 0.061 | 0.0033 | 1.5739 | 2.3086 | 0.7568 | 8244.9605 | 34.52 | 9.5889 | 9128.6903 | 38.22 | 10.6167 | 11514.7608 | 48.21 | 13.3917 | -9 | -10.4 | 0,0001 | 0,0003 | відсутні
2 | [13 empty] | 8244.9605 | 34.52 | 9.5889 | 9128.6903 | 38.22 | 10.6167 | 11514.7608 | 48.21 | 13.3917
3 | [13 empty] | 8244.9605 | 34.52 | 9.5889 | 9128.6903 | 38.22 | 10.6167 | 11514.7608 | 48.21 | 13.3917
4 | [13 empty] | 8244.9605 | 34.52 | 9.5889 | 9128.6903 | 38.22 | 10.6167 | 11514.7608 | 48.21 | 13.3917
5 | 89.5383 | 4.9989 | 1.2059 | 0.1317 | 0.23 | 0.0038 | 0.0503 | 0.038 | 0.0399 | 0.0034 | 1.6904 | 2.0694 | 0.754 | 8249.7374 | 34.54 | 9.5944 | 9131.0788 | 38.23 | 10.6194 | 11541.0339 | 48.32 | 13.4222 | -8.4 | -9.4 | 0,0001 | 0,0003 | відсутні
6 | [13 empty] | 8249.7374 | 34.54 | 9.5944 | 9131.0788 | 38.23 | 10.6194 | 11541.0339 | 48.32 | 13.4222
7 | [13 empty] | 8249.7374 | 34.54 | 9.5944 | 9131.0788 | 38.23 | 10.6194 | 11541.0339 | 48.32 | 13.4222
8 | [13 empty] | 8249.7374 | 34.54 | 9.5944 | 9131.0788 | 38.23 | 10.6194 | 11541.0339 | 48.32 | 13.4222
9 | [13 empty] | 8249.7374 | 34.54 | 9.5944 | 9131.0788 | 38.23 | 10.6194 | 11541.0339 | 48.32 | 13.4222
10 | [13 empty] | 8249.7374 | 34.54 | 9.5944 | 9131.0788 | 38.23 | 10.6194 | 11541.0339 | 48.32 | 13.4222
11 | [13 empty] | 8249.7374 | 34.54 | 9.5944 | 9131.0788 | 38.23 | 10.6194 | 11541.0339 | 48.32 | 13.4222
12 | [13 empty] | 8249.7374 | 34.54 | 9.5944 | 9131.0788 | 38.23 | 10.6194 | 11541.0339 | 48.32 | 13.4222
13 | [13 empty] | 8249.7374 | 34.54 | 9.5944 | 9131.0788 | 38.23 | 10.6194 | 11541.0339 | 48.32 | 13.4222
14 | 89.4002 | 4.9724 | 1.231 | 0.1312 | 0.2331 | 0.0043 | 0.0561 | 0.0449 | 0.0527 | 0.0031 | 1.5844 | 2.2868 | 0.7569 | 8249.7374 | 34.54 | 9.5944 | 9131.0788 | 38.23 | 10.6194 | 11519.5378 | 48.23 | 13.3972 | -8 | -9.2 | 0,0001 | 0,0003 | відсутні
15 | [13 empty] | 8249.7374 | 34.54 | 9.5944 | 9131.0788 | 38.23 | 10.6194 | 11519.5378 | 48.23 | 13.3972
16 | [13 empty] | 8249.7374 | 34.54 | 9.5944 | 9131.0788 | 38.23 | 10.6194 | 11519.5378 | 48.23 | 13.3972
17 | [13 empty] | 8249.7374 | 34.54 | 9.5944 | 9131.0788 | 38.23 | 10.6194 | 11519.5378 | 48.23 | 13.3972
18 | [13 empty] | 8249.7374 | 34.54 | 9.5944 | 9131.0788 | 38.23 | 10.6194 | 11519.5378 | 48.23 | 13.3972
19 | [13 empty] | 8249.7374 | 34.54 | 9.5944 | 9131.0788 | 38.23 | 10.6194 | 11519.5378 | 48.23 | 13.3972
20 | [13 empty] | 8249.7374 | 34.54 | 9.5944 | 9131.0788 | 38.23 | 10.6194 | 11519.5378 | 48.23 | 13.3972
21 | 89.4703 | 4.9656 | 1.1644 | 0.1253 | 0.214 | 0.0043 | 0.0533 | 0.0422 | 0.0516 | 0.0037 | 1.5695 | 2.3358 | 0.7559 | 8230.6297 | 34.46 | 9.5722 | 9111.9711 | 38.15 | 10.5972 | 11502.8185 | 48.16 | 13.3778 | -8.2 | -9.4 | 0,0000 | 0,0002 | відсутні
22 | [13 empty] | 8230.6297 | 34.46 | 9.5722 | 9111.9711 | 38.15 | 10.5972 | 11502.8185 | 48.16 | 13.3778
23 | [13 empty] | 8230.6297 | 34.46 | 9.5722 | 9111.9711 | 38.15 | 10.5972 | 11502.8185 | 48.16 | 13.3778
24 | [13 empty] | 8230.6297 | 34.46 | 9.5722 | 9111.9711 | 38.15 | 10.5972 | 11502.8185 | 48.16 | 13.3778
25 | 89.0528 | 5.1306 | 1.2525 | 0.1338 | 0.2299 | 0.0042 | 0.0534 | 0.0414 | 0.0338 | 0.0028 | 1.5325 | 2.5323 | 0.7599 | 8237.7951 | 34.49 | 9.5806 | 9119.1365 | 38.18 | 10.6056 | 11481.3224 | 48.07 | 13.3528 | -8.2 | -9.6 | 0,0000 | 0,0002 | відсутні
26 | [13 empty] | 8237.7951 | 34.49 | 9.5806 | 9119.1365 | 38.18 | 10.6056 | 11481.3224 | 48.07 | 13.3528
27 | [13 empty] | 8237.7951 | 34.49 | 9.5806 | 9119.1365 | 38.18 | 10.6056 | 11481.3224 | 48.07 | 13.3528
28 | [13 empty] | 8237.7951 | 34.49 | 9.5806 | 9119.1365 | 38.18 | 10.6056 | 11481.3224 | 48.07 | 13.3528
29 | [13 empty] | 8237.7951 | 34.49 | 9.5806 | 9119.1365 | 38.18 | 10.6056 | 11481.3224 | 48.07 | 13.3528
30 | [13 empty] | 8237.7951 | 34.49 | 9.5806 | 9119.1365 | 38.18 | 10.6056 | 11481.3224 | 48.07 | 13.3528
31
Рівень одоризації відповідає чинним нормативним документам | [13 empty] | 8244.1245 | 34.5165 | 9.5879 | 9125.7764 | 38.2078 | 10.6133
Середньозважене значення теплоти згоряння:
| Начальник Чернігівського ЛВУМГ | [8 empty] | Шутішин В.О. | [10 empty] | 2018-07-02
|  | Підрозділу підприємства, якому підпорядкована лабораторія | [8 empty] | прізвище | [5 empty] | підпис |  |  |  | дата
| Завідувач ВХАЛ | [8 empty] | Лапа І.О. | [10 empty] | 2018-07-02
|  | Лабораторія, де здійснювалось вимірювання газу | [8 empty] | прізвище | [5 empty] | підпис |  |  |  | дата
| Начальник служби ГВ і М | [8 empty] | Макаров О.В. | [10 empty] | 2018-07-02
|  | Підрозділу, відповідального за облік газу за маршрутом | [8 empty] | прізвище | [5 empty] | підпис |  |  |  | дата

## додаток
Додаток до Паспорту фізико-хімічних показників природного газу. Маршрут №191
Область | ГРС, прямий споживач | Cередньозважене значення вищої теплоти згоряння
|  | ккал/м³ | МДж/м³ | кВт*год./м³
Маршрут №191 |  | 9125.7764 | 38.2078 | 10.6133
Чернігівська | АГНКС ТОВ "ГАЗ" м.Ніжин | 9124.6777 | 38.2032 | 10.612
Чернігівська | Дорогінка | 9125.657 | 38.2073 | 10.6131
Чернігівська | Коломийцівка | 9125.657 | 38.2073 | 10.6131
Чернігівська | Ніжин-400 | 9125.9436 | 38.2085 | 10.6135
Начальник Чернігівського ЛВУМГ |  | Шутішин В.О. |  |  | 2018-07-02
Підрозділу підприємства, якому підпорядкована лабораторія |  | прізвище |  | підпис | дата
Завідувач ВХАЛ |  | Лапа І.О. |  |  | 2018-07-02
Лабораторія, де здійснювалось вимірювання газу |  | прізвище |  | підпис | дата
Начальник служби ГВ і М |  | Макаров О.В. |  |  | 2018-07-02
Підрозділу, відповідального за облік газу за маршрутом |  | прізвище |  | підпис | дата