## паспорт
АТ "Укртрансгаз" | [5 empty] | ПАСПОРТ ФІЗИКО-ХІМІЧНИХ ПОКАЗНИКІВ ПРИРОДНОГО ГАЗУ №209 | [18 empty] | Маршрут №209
Філія "УМГ "ЛЬВІВТРАНСГАЗ" | [5 empty] | переданого Волинським ЛВУМГ та прийнятого ПАТ "Волиньгаз"
Ковельський п/м Волинського ЛВУМГ
Вимірювальна хіміко-аналітична лабораторія
по газопроводу "Дашава - Мінськ"
Свідоцтво № 56/04-2014 чинне до 02.12.2018 р. | [20 empty] | за період з 01.07.2018р. по 31.07.2018р.
Число місяця | Компонентний склад, % мол. | [11 empty] | Фізико-хімічні показники газу обчислені на основі компонентного складу, 101,325 кПа | [9 empty] | Температура точки роси вологи (Р = 3.92 МПа), °С | Температура точки роси вуглеводнів, °С | Масова концентрація сірководню, г/м3 | Масова концентрація меркаптанової сірки, г/м3 | Маса механічних домішок, г/м3
[13 empty] | Густина абсолютна, кг/м3,при 20 ºС, | Температура вимірювання/згоряння при 20/25°С
| метан, С1 | етан, С2 | пропан, С3 | ізо-бутан, і-С4 | н-бутан, н-С4 | нео-пентан, нео-С5 | ізо-пентан, і-С5 | н-пентан, н-С5 | гексани та вищі, С6+ | кисень, О2 | азот, N2 | діоксид вуглецю, CО2 |  | Теплота згоряння нижча |  |  | Теплота згоряння вища |  |  | Число Воббе вище
[14 empty] | ккал/м3 | МДж/м3 | кВт⋅год/м3 | ккал/м3 | МДж/м3 | кВт⋅год/м3 | ккал/м3 | МДж/м3 | кВт⋅год/м3
1 | [13 empty] | 8213.9105 | 34.39 | 9.5528 | 9102.4172 | 38.11 | 10.5861 | 11627.0184 | 48.68 | 13.5222
2 | [13 empty] | 8213.9105 | 34.39 | 9.5528 | 9102.4172 | 38.11 | 10.5861 | 11627.0184 | 48.68 | 13.5222
3 | 91.4031 | 4.2219 | 0.9679 | 0.1178 | 0.1649 | 0.0034 | 0.0425 | 0.0328 | 0.0388 | 0.0035 | 1.3637 | 1.6398 | 0.7382 | 8213.9105 | 34.39 | 9.5528 | 9100.0288 | 38.1 | 10.5833 | 11622.2415 | 48.66 | 13.5167
4 | [13 empty] | 8213.9105 | 34.39 | 9.5528 | 9100.0288 | 38.1 | 10.5833 | 11622.2415 | 48.66 | 13.5167
5 | [13 empty] | 8213.9105 | 34.39 | 9.5528 | 9100.0288 | 38.1 | 10.5833 | 11622.2415 | 48.66 | 13.5167
6 | [13 empty] | 8213.9105 | 34.39 | 9.5528 | 9100.0288 | 38.1 | 10.5833 | 11622.2415 | 48.66 | 13.5167
7 | [13 empty] | 8213.9105 | 34.39 | 9.5528 | 9100.0288 | 38.1 | 10.5833 | 11622.2415 | 48.66 | 13.5167
8 | [13 empty] | 8213.9105 | 34.39 | 9.5528 | 9100.0288 | 38.1 | 10.5833 | 11622.2415 | 48.66 | 13.5167
9 | [13 empty] | 8213.9105 | 34.39 | 9.5528 | 9100.0288 | 38.1 | 10.5833 | 11622.2415 | 48.66 | 13.5167
10 | 91.3835 | 4.231 | 0.9701 | 0.1184 | 0.1662 | 0.0034 | 0.0429 | 0.033 | 0.0432 | 0.0035 | 1.3594 | 1.6455 | 0.7386 | 8216.299 | 34.4 | 9.5556 | 9102.4172 | 38.11 | 10.5861 | 11624.63 | 48.67 | 13.5194
11 | [13 empty] | 8216.299 | 34.4 | 9.5556 | 9102.4172 | 38.11 | 10.5861 | 11624.63 | 48.67 | 13.5194
12 | [13 empty] | 8216.299 | 34.4 | 9.5556 | 9102.4172 | 38.11 | 10.5861 | 11624.63 | 48.67 | 13.5194
13 | [13 empty] | 8216.299 | 34.4 | 9.5556 | 9102.4172 | 38.11 | 10.5861 | 11624.63 | 48.67 | 13.5194
14 | [13 empty] | 8216.299 | 34.4 | 9.5556 | 9102.4172 | 38.11 | 10.5861 | 11624.63 | 48.67 | 13.5194
15 | [13 empty] | 8216.299 | 34.4 | 9.5556 | 9102.4172 | 38.11 | 10.5861 | 11624.63 | 48.67 | 13.5194
16 | [13 empty] | 8216.299 | 34.4 | 9.5556 | 9102.4172 | 38.11 | 10.5861 | 11624.63 | 48.67 | 13.5194
17 | 91.5223 | 4.1462 | 0.9595 | 0.1172 | 0.1636 | 0.0033 | 0.0425 | 0.0325 | 0.0436 | 0.0037 | 1.3697 | 1.596 | 0.7373 | 8211.522 | 34.38 | 9.55 | 9097.6403 | 38.09 | 10.5806 | 11627.0184 | 48.68 | 13.5222
18 | [13 empty] | 8211.522 | 34.38 | 9.55 | 9097.6403 | 38.09 | 10.5806 | 11627.0184 | 48.68 | 13.5222
19 | [13 empty] | 8211.522 | 34.38 | 9.55 | 9097.6403 | 38.09 | 10.5806 | 11627.0184 | 48.68 | 13.5222
20 | [13 empty] | 8211.522 | 34.38 | 9.55 | 9097.6403 | 38.09 | 10.5806 | 11627.0184 | 48.68 | 13.5222
21 | [13 empty] | 8211.522 | 34.38 | 9.55 | 9097.6403 | 38.09 | 10.5806 | 11627.0184 | 48.68 | 13.5222
22 | [13 empty] | 8211.522 | 34.38 | 9.55 | 9097.6403 | 38.09 | 10.5806 | 11627.0184 | 48.68 | 13.5222
23 | [13 empty] | 8211.522 | 34.38 | 9.55 | 9097.6403 | 38.09 | 10.5806 | 11627.0184 | 48.68 | 13.5222
24 | [13 empty] | 8211.522 | 34.38 | 9.55 | 9097.6403 | 38.09 | 10.5806 | 11627.0184 | 48.68 | 13.5222
25 | [13 empty] | 8211.522 | 34.38 | 9.55 | 9097.6403 | 38.09 | 10.5806 | 11627.0184 | 48.68 | 13.5222
26 | 91.8836 | 3.9951 | 0.9683 | 0.1179 | 0.1637 | 0.0033 | 0.0415 | 0.032 | 0.0363 | 0.0041 | 1.3309 | 1.4234 | 0.7341 | 8216.299 | 34.4 | 9.5556 | 9104.8057 | 38.12 | 10.5889 | 11660.4568 | 48.82 | 13.5611 |  |  | <0,001 | <0,001 | не виявл.
27 | [13 empty] | 8216.299 | 34.4 | 9.5556 | 9104.8057 | 38.12 | 10.5889 | 11660.4568 | 48.82 | 13.5611
28 | [13 empty] | 8216.299 | 34.4 | 9.5556 | 9104.8057 | 38.12 | 10.5889 | 11660.4568 | 48.82 | 13.5611
29 | [13 empty] | 8216.299 | 34.4 | 9.5556 | 9104.8057 | 38.12 | 10.5889 | 11660.4568 | 48.82 | 13.5611
30 | [13 empty] | 8216.299 | 34.4 | 9.5556 | 9104.8057 | 38.12 | 10.5889 | 11660.4568 | 48.82 | 13.5611
31 | 91.9308 | 3.9537 | 0.9423 | 0.1148 | 0.1582 | 0.003 | 0.04 | 0.0307 | 0.0358 | 0.004 | 1.3473 | 1.4393 | 0.7336 | 8206.7451 | 34.36 | 9.5444 | 9092.8634 | 38.07 | 10.575 | 11650.903 | 48.78 | 13.55
Рівень одоризації відповідає чинним нормативним документам | [13 empty] | 8213.8866 | 34.3899 | 9.5528 | 9100.602 | 38.1024 | 10.584
Середньозважене значення теплоти згоряння:
| Начальник Волинського ЛВУМГ | [8 empty] | Цьома Ю.О. | [10 empty] | 2018-08-01
|  | Підрозділу підприємства, якому підпорядкована лабораторія | [8 empty] | прізвище | [5 empty] | підпис |  |  |  | дата
| Хімік ІІ кат. | [8 empty] | Горобець М.П. | [10 empty] | 2018-08-01
|  | Лабораторія, де здійснювалось вимірювання газу | [8 empty] | прізвище | [5 empty] | підпис |  |  |  | дата
| Начальник дільниці ГВ і М | [8 empty] | Солодуха В.С. | [10 empty] | 2018-08-01
|  | Підрозділу, відповідального за облік газу за маршрутом | [8 empty] | прізвище | [5 empty] | підпис |  |  |  | дата

## додаток
Додаток до Паспорту фізико-хімічних показників природного газу. Маршрут №209
Область | ГРС, прямий споживач | Cередньозважене значення вищої теплоти згоряння
|  | ккал/м³ | МДж/м³ | кВт*год./м³
Маршрут №209 |  | 9100.602 | 38.1024 | 10.584
Волинська | Горохів | 9100.5304 | 38.1021 | 10.5839
Волинська | Охнівка | 9100.4348 | 38.1017 | 10.5838
Волинська | Сенкевичівка | 9100.6737 | 38.1027 | 10.5841
Волинська | Терешківці | 9100.6737 | 38.1027 | 10.5841
Волинська | Турійськ | 9100.6259 | 38.1025 | 10.584
Волинська | Туропін | 9100.602 | 38.1024 | 10.584
Начальник Волинського ЛВУМГ |  | Цьома Ю.О. |  |  | 2018-08-01
Підрозділу підприємства, якому підпорядкована лабораторія |  | прізвище |  | підпис | дата
Хімік ІІ кат. |  | Горобець М.П. |  |  | 2018-08-01
Лабораторія, де здійснювалось вимірювання газу |  | прізвище |  | підпис | дата
Начальник дільниці ГВ і М |  | Солодуха В.С. |  |  | 2018-08-01
Підрозділу, відповідального за облік газу за маршрутом |  | прізвище |  | підпис | дата