## паспорт
АТ "Укртрансгаз" | [5 empty] | ПАСПОРТ ФІЗИКО-ХІМІЧНИХ ПОКАЗНИКІВ ПРИРОДНОГО ГАЗУ №216 | [18 empty] | Маршрут №216
Філія "УМГ "ЛЬВІВТРАНСГАЗ" | [5 empty] | переданого Волинським ЛВУМГ та прийнятого ПАТ "Волиньгаз"
Ковельський п/м Волинського ЛВУМГ
Вимірювальна хіміко-аналітична лабораторія
по газопроводу "Івацевичі-Долина ІІ н."
Свідоцтво № 56/04-2014 чинне до 02.12.2018 р. | [20 empty] | за період з 01.07.2018р. по 31.07.2018р.
Число місяця | Компонентний склад, % мол. | [11 empty] | Фізико-хімічні показники газу обчислені на основі компонентного складу, 101,325 кПа | [9 empty] | Температура точки роси вологи (Р = 3.92 МПа), °С | Температура точки роси вуглеводнів, °С | Масова концентрація сірководню, г/м3 | Масова концентрація меркаптанової сірки, г/м3 | Маса механічних домішок, г/м3
[13 empty] | Густина абсолютна, кг/м3,при 20 ºС, | Температура вимірювання/згоряння при 20/25°С
| метан, С1 | етан, С2 | пропан, С3 | ізо-бутан, і-С4 | н-бутан, н-С4 | нео-пентан, нео-С5 | ізо-пентан, і-С5 | н-пентан, н-С5 | гексани та вищі, С6+ | кисень, О2 | азот, N2 | діоксид вуглецю, CО2 |  | Теплота згоряння нижча |  |  | Теплота згоряння вища |  |  | Число Воббе вище
[14 empty] | ккал/м3 | МДж/м3 | кВт⋅год/м3 | ккал/м3 | МДж/м3 | кВт⋅год/м3 | ккал/м3 | МДж/м3 | кВт⋅год/м3
1 | [13 empty] | 7948.7916 | 33.28 | 9.2444 | 8815.8022 | 36.91 | 10.2528 | 11488.4878 | 48.1 | 13.3611
2 | [13 empty] | 7948.7916 | 33.28 | 9.2444 | 8815.8022 | 36.91 | 10.2528 | 11488.4878 | 48.1 | 13.3611
3 | 93.3123 | 2.0256 | 0.5704 | 0.1297 | 0 | 0.0167 | 0.059 | 0 | 0.0609 | 0.0113 | 3.814 | 0 | 0.7117 | 7936.8493 | 33.23 | 9.2306 | 8801.4714 | 36.85 | 10.2361 | 11450.2724 | 47.94 | 13.3167 |  |  | <0,001 | <0,001
4 | [13 empty] | 7936.8493 | 33.23 | 9.2306 | 8801.4714 | 36.85 | 10.2361 | 11450.2724 | 47.94 | 13.3167
5 | [13 empty] | 7936.8493 | 33.23 | 9.2306 | 8801.4714 | 36.85 | 10.2361 | 11450.2724 | 47.94 | 13.3167
6 | [13 empty] | 7936.8493 | 33.23 | 9.2306 | 8801.4714 | 36.85 | 10.2361 | 11450.2724 | 47.94 | 13.3167
7 | [13 empty] | 7936.8493 | 33.23 | 9.2306 | 8801.4714 | 36.85 | 10.2361 | 11450.2724 | 47.94 | 13.3167
8 | [13 empty] | 7936.8493 | 33.23 | 9.2306 | 8801.4714 | 36.85 | 10.2361 | 11450.2724 | 47.94 | 13.3167
9 | [13 empty] | 7936.8493 | 33.23 | 9.2306 | 8801.4714 | 36.85 | 10.2361 | 11450.2724 | 47.94 | 13.3167
10 | 93.2979 | 2.151 | 0.6113 | 0.139 | 0.0009 | 0.018 | 0.0692 | 0 | 0.0604 | 0.0127 | 3.6395 | 0 | 0.7125 | 7967.8992 | 33.36 | 9.2667 | 8837.2983 | 37 | 10.2778 | 11488.4878 | 48.1 | 13.3611 |  |  | <0,001 | <0,001
11 | [13 empty] | 7967.8992 | 33.36 | 9.2667 | 8837.2983 | 37 | 10.2778 | 11488.4878 | 48.1 | 13.3611
12 | [13 empty] | 7967.8992 | 33.36 | 9.2667 | 8837.2983 | 37 | 10.2778 | 11488.4878 | 48.1 | 13.3611
13 | [13 empty] | 7967.8992 | 33.36 | 9.2667 | 8837.2983 | 37 | 10.2778 | 11488.4878 | 48.1 | 13.3611
14 | [13 empty] | 7967.8992 | 33.36 | 9.2667 | 8837.2983 | 37 | 10.2778 | 11488.4878 | 48.1 | 13.3611
15 | [13 empty] | 7967.8992 | 33.36 | 9.2667 | 8837.2983 | 37 | 10.2778 | 11488.4878 | 48.1 | 13.3611
16 | [13 empty] | 7967.8992 | 33.36 | 9.2667 | 8837.2983 | 37 | 10.2778 | 11488.4878 | 48.1 | 13.3611
17 | 93.5477 | 1.8671 | 0.5313 | 0.1232 | 0.001 | 0.0165 | 0.057 | 0 | 0.0602 | 0.012 | 3.7841 | 0 | 0.71 | 7922.5185 | 33.17 | 9.2139 | 8787.1407 | 36.79 | 10.2194 | 11445.4955 | 47.92 | 13.3111 |  |  | <0,001 | <0,001
18 | [13 empty] | 7922.5185 | 33.17 | 9.2139 | 8787.1407 | 36.79 | 10.2194 | 11445.4955 | 47.92 | 13.3111
19 | [13 empty] | 7922.5185 | 33.17 | 9.2139 | 8787.1407 | 36.79 | 10.2194 | 11445.4955 | 47.92 | 13.3111
20 | [13 empty] | 7922.5185 | 33.17 | 9.2139 | 8787.1407 | 36.79 | 10.2194 | 11445.4955 | 47.92 | 13.3111
21 | [13 empty] | 7922.5185 | 33.17 | 9.2139 | 8787.1407 | 36.79 | 10.2194 | 11445.4955 | 47.92 | 13.3111
22 | [13 empty] | 7922.5185 | 33.17 | 9.2139 | 8787.1407 | 36.79 | 10.2194 | 11445.4955 | 47.92 | 13.3111
23 | [13 empty] | 7922.5185 | 33.17 | 9.2139 | 8787.1407 | 36.79 | 10.2194 | 11445.4955 | 47.92 | 13.3111
24 | 93.5444 | 1.9788 | 0.5487 | 0.1277 | 0 | 0.0168 | 0.0578 | 0 | 0.0583 | 0.0107 | 3.657 | 0 | 0.7102 | 7944.0146 | 33.26 | 9.2389 | 8808.6368 | 36.88 | 10.2444 | 11471.7686 | 48.03 | 13.3417 |  |  | <0,001 | <0,001
25 | [13 empty] | 7944.0146 | 33.26 | 9.2389 | 8808.6368 | 36.88 | 10.2444 | 11471.7686 | 48.03 | 13.3417
26 | [13 empty] | 7944.0146 | 33.26 | 9.2389 | 8808.6368 | 36.88 | 10.2444 | 11471.7686 | 48.03 | 13.3417
27 | [13 empty] | 7944.0146 | 33.26 | 9.2389 | 8808.6368 | 36.88 | 10.2444 | 11471.7686 | 48.03 | 13.3417
28 | [13 empty] | 7944.0146 | 33.26 | 9.2389 | 8808.6368 | 36.88 | 10.2444 | 11471.7686 | 48.03 | 13.3417
29 | [13 empty] | 7944.0146 | 33.26 | 9.2389 | 8808.6368 | 36.88 | 10.2444 | 11471.7686 | 48.03 | 13.3417
30 | [13 empty] | 7944.0146 | 33.26 | 9.2389 | 8808.6368 | 36.88 | 10.2444 | 11471.7686 | 48.03 | 13.3417
31 | 93.4449 | 1.95 | 0.5609 | 0.1274 | 0 | 0.017 | 0.0609 | 0 | 0.0591 | 0.0127 | 3.767 | 0 | 0.7108 | 7934.4608 | 33.22 | 9.2278 | 8799.083 | 36.84 | 10.2333 | 11455.0494 | 47.96 | 13.3222 |  |  | <0,001 | <0,001 | не виявл.
Рівень одоризації відповідає чинним нормативним документам | [13 empty] | 7941.5784 | 33.2498 | 9.2361 | 8807.3948 | 36.8748 | 10.243
Середньозважене значення теплоти згоряння:
| Начальник Волинського ЛВУМГ | [8 empty] | Цьома Ю.О. | [10 empty] | 2018-08-01
|  | Підрозділу підприємства, якому підпорядкована лабораторія | [8 empty] | прізвище | [5 empty] | підпис |  |  |  | дата
| Хімік ІІ кат. | [8 empty] | Горобець М.П. | [10 empty] | 2018-08-01
|  | Лабораторія, де здійснювалось вимірювання газу | [8 empty] | прізвище | [5 empty] | підпис |  |  |  | дата
| Начальник дільниці ГВ і М | [8 empty] | Солодуха В.С. | [10 empty] | 2018-08-01
|  | Підрозділу, відповідального за облік газу за маршрутом | [8 empty] | прізвище | [5 empty] | підпис |  |  |  | дата

## додаток
Додаток до Паспорту фізико-хімічних показників природного газу. Маршрут №216
Область | ГРС, прямий споживач | Cередньозважене значення вищої теплоти згоряння
|  | ккал/м³ | МДж/м³ | кВт*год./м³
Маршрут №216 |  | 8807.3948 | 36.8748 | 10.243
Волинська | Локачі | 8807.3948 | 36.8748 | 10.243
Начальник Волинського ЛВУМГ |  | Цьома Ю.О. |  |  | 2018-08-01
Підрозділу підприємства, якому підпорядкована лабораторія |  | прізвище |  | підпис | дата
Хімік ІІ кат. |  | Горобець М.П. |  |  | 2018-08-01
Лабораторія, де здійснювалось вимірювання газу |  | прізвище |  | підпис | дата
Начальник дільниці ГВ і М |  | Солодуха В.С. |  |  | 2018-08-01
Підрозділу, відповідального за облік газу за маршрутом |  | прізвище |  | підпис | дата