## паспорт
АТ "Укртрансгаз" | [5 empty] | ПАСПОРТ ФІЗИКО-ХІМІЧНИХ ПОКАЗНИКІВ ПРИРОДНОГО ГАЗУ №614 | [18 empty] | Маршрут №614
Філія "УМГ "ХАРКІВТРАНСГАЗ" | [5 empty] | переданого Криворізьким ЛВУМГ та прийнятого ПАТ "Криворіжгаз", ПАТ "Дніпропетровськгаз", ТОВ "ІНТЕРПАЙП НІКОТЬЮБ"
Криворізьке ЛВУМГ
Вимірювальна хіміко-аналітична лабораторія
по газопроводах "ШДО", "ШДКРІ"
Свідоцтво № 08-0016/2018 від 16.05.2018р. чинне до 16.05.2021 р. | [20 empty] | за період з 01.07.2018р. по 31.07.2018р.
Число місяця | Компонентний склад, % мол. | [11 empty] | Фізико-хімічні показники газу обчислені на основі компонентного складу, 101,325 кПа | [9 empty] | Температура точки роси вологи (Р = 3.92 МПа), °С | Температура точки роси вуглеводнів, °С | Масова концентрація сірководню, г/м3 | Масова концентрація меркаптанової сірки, г/м3 | Маса механічних домішок, г/м3
[13 empty] | Густина абсолютна, кг/м3,при 20 ºС, | Температура вимірювання/згоряння при 20/25°С
| метан, С1 | етан, С2 | пропан, С3 | ізо-бутан, і-С4 | н-бутан, н-С4 | нео-пентан, нео-С5 | ізо-пентан, і-С5 | н-пентан, н-С5 | гексани та вищі, С6+ | кисень, О2 | азот, N2 | діоксид вуглецю, CО2 |  | Теплота згоряння нижча |  |  | Теплота згоряння вища |  |  | Число Воббе вище
[14 empty] | ккал/м3 | МДж/м3 | кВт⋅год/м3 | ккал/м3 | МДж/м3 | кВт⋅год/м3 | ккал/м3 | МДж/м3 | кВт⋅год/м3
1 | 94.8097 | 2.8457 | 0.9408 | 0.1421 | 0.1631 | 0.0009 | 0.0331 | 0.0254 | 0.0339 |  | 0.7344 | 0.2708 | 0.7105 | 8280.9068 | 34.6705 | 9.6307 | 9178.8241 | 38.4299 | 10.675 | 11951.8488 | 50.04 | 13.9
2 | 94.7766 | 2.852 | 0.9448 | 0.1438 | 0.1683 | 0.0002 | 0.0343 | 0.026 | 0.0358 |  | 0.743 | 0.2752 | 0.7109 | 8282.8414 | 34.6786 | 9.6329 | 9180.8781 | 38.4385 | 10.6774 | 11950.1769 | 50.033 | 13.8981 |  |  |  |  | відсутні
3 | 94.8085 | 2.8501 | 0.9403 | 0.1411 | 0.157 | 0 | 0.034 | 0.0251 | 0.0351 |  | 0.7359 | 0.2731 | 0.7105 | 8279.7603 | 34.6657 | 9.6294 | 9178.8479 | 38.43 | 10.675 | 11949.4365 | 50.0299 | 13.8972
4 | 94.8217 | 2.8406 | 0.9337 | 0.1378 | 0.1517 | 0.0003 | 0.0342 | 0.0245 | 0.0349 |  | 0.7334 | 0.2871 | 0.7103 | 8275.7477 | 34.6489 | 9.6247 | 9173.2589 | 38.4066 | 10.6685 | 11944.994 | 50.0113 | 13.892
5 | 94.8318 | 2.8198 | 0.9348 | 0.1387 | 0.1539 | 0.0001 | 0.0341 | 0.0249 | 0.0356 |  | 0.7436 | 0.2825 | 0.7103 | 8274.9595 | 34.6456 | 9.6238 | 9172.3991 | 38.403 | 10.6675 | 11944.158 | 50.0078 | 13.8911 | -8.8 | -6.8 | <0,0001 | 0,0008
6 | 95.0903 | 2.7234 | 0.8962 | 0.138 | 0.1475 | 0.0001 | 0.0288 | 0.0196 | 0.028 |  | 0.6865 | 0.2416 | 0.7079 | 8265.6684 | 34.6067 | 9.613 | 9162.7497 | 38.3626 | 10.6563 | 11951.61 | 50.039 | 13.8997
7 | 95.3869 | 2.605 | 0.8503 | 0.1317 | 0.1311 | 0.0002 | 0.024 | 0.016 | 0.0185 |  | 0.6325 | 0.2038 | 0.7051 | 8250.6928 | 34.544 | 9.5956 | 9146.9859 | 38.2966 | 10.6379 | 11954.8822 | 50.0527 | 13.9035
8 | 95.466 | 2.5703 | 0.8296 | 0.1294 | 0.1272 | 0.0001 | 0.0231 | 0.0153 | 0.0157 |  | 0.6246 | 0.1987 | 0.7043 | 8244.5783 | 34.5184 | 9.5884 | 9140.4415 | 38.2692 | 10.6303 | 11952.9475 | 50.0446 | 13.9013
9 | 95.336 | 2.6147 | 0.8463 | 0.1285 | 0.1297 | 0.0003 | 0.0259 | 0.0185 | 0.021 |  | 0.6547 | 0.2244 | 0.7056 | 8249.7374 | 34.54 | 9.5944 | 9144.4064 | 38.2858 | 10.6349 | 11947.669 | 50.0225 | 13.8951
10 | 95.1742 | 2.6523 | 0.8755 | 0.1315 | 0.1397 | 0.0005 | 0.0292 | 0.0214 | 0.0271 |  | 0.7042 | 0.2444 | 0.7072 | 8254.7293 | 34.5609 | 9.6003 | 9150.9507 | 38.3132 | 10.6426 | 11942.6294 | 50.0014 | 13.8893
11 | 94.946 | 2.7456 | 0.9165 | 0.1352 | 0.1486 | 0.0016 | 0.0324 | 0.0243 | 0.0356 |  | 0.7346 | 0.2796 | 0.7094 | 8267.1254 | 34.6128 | 9.6147 | 9164.0156 | 38.3679 | 10.6578 | 11940.9097 | 49.9942 | 13.8873
12 | 95.0134 | 2.7201 | 0.8938 | 0.1347 | 0.1537 | 0.0016 | 0.0316 | 0.0229 | 0.0335 |  | 0.7255 | 0.2692 | 0.7088 | 8264.0681 | 34.6 | 9.6111 | 9159.7403 | 38.35 | 10.6528 | 11942.295 | 50 | 13.8889 | -8.8 | -6.9 | <0,0001 | 0,0011
13 | 95.3246 | 2.5575 | 0.842 | 0.1279 | 0.1419 | 0.0019 | 0.0281 | 0.0201 | 0.0274 |  | 0.6954 | 0.2332 | 0.706 | 8245.8203 | 34.5236 | 9.5899 | 9141.4447 | 38.2734 | 10.6315 | 11940.0737 | 49.9907 | 13.8863
14 | 95.385 | 2.5247 | 0.8326 | 0.126 | 0.1387 | 0.002 | 0.0274 | 0.0195 | 0.026 |  | 0.6894 | 0.2287 | 0.7055 | 8241.736 | 34.5065 | 9.5851 | 9137.1216 | 38.2553 | 10.6265 | 11939.0467 | 49.9864 | 13.8851
15 | 95.2966 | 2.5744 | 0.8479 | 0.1273 | 0.1442 | 0.0028 | 0.0273 | 0.0205 | 0.0262 |  | 0.6984 | 0.2346 | 0.7062 | 8247.3012 | 34.5298 | 9.5916 | 9143.0211 | 38.28 | 10.6333 | 11940.4081 | 49.9921 | 13.8867
16 | 95.0736 | 2.6817 | 0.8851 | 0.1309 | 0.1533 | 0.0034 | 0.0293 | 0.0223 | 0.0313 |  | 0.726 | 0.2631 | 0.7082 | 8259.2196 | 34.5797 | 9.6055 | 9155.6321 | 38.3328 | 10.648 | 11939.8349 | 49.9897 | 13.886
17 | 95.0601 | 2.7106 | 0.8844 | 0.1301 | 0.1507 | 0.0029 | 0.0286 | 0.0217 | 0.0316 |  | 0.7151 | 0.2642 | 0.7082 | 8260.7004 | 34.5859 | 9.6072 | 9157.2563 | 38.3396 | 10.6499 | 11941.7457 | 49.9977 | 13.8883 | -8.8 | -7.3 | <0,0001 | 0,0003
18 | 95.3124 | 2.5956 | 0.8413 | 0.1256 | 0.1382 | 0.0037 | 0.0252 | 0.0186 | 0.0247 |  | 0.6822 | 0.2325 | 0.7059 | 8246.6324 | 34.527 | 9.5908 | 9142.3762 | 38.2773 | 10.6326 | 11942.1517 | 49.9994 | 13.8887
19 | 95.1558 | 2.6469 | 0.8654 | 0.1296 | 0.1462 | 0.0026 | 0.028 | 0.0206 | 0.0301 |  | 0.7206 | 0.2542 | 0.7074 | 8252.8663 | 34.5531 | 9.5981 | 9148.8489 | 38.3044 | 10.6401 | 11938.0674 | 49.9823 | 13.884
20 | 95.1729 | 2.6315 | 0.8608 | 0.1275 | 0.1478 | 0.0049 | 0.028 | 0.0207 | 0.031 |  | 0.7177 | 0.2572 | 0.7073 | 8252.0542 | 34.5497 | 9.5971 | 9148.0129 | 38.3009 | 10.6391 | 11937.3987 | 49.9795 | 13.8832
21 | 95.3379 | 2.5473 | 0.8335 | 0.1268 | 0.1368 | 0.0048 | 0.0273 | 0.02 | 0.0269 |  | 0.7014 | 0.2373 | 0.7058 | 8242.4765 | 34.5096 | 9.586 | 9137.862 | 38.2584 | 10.6273 | 11936.7538 | 49.9768 | 13.8824
22 | 95.3242 | 2.5597 | 0.8392 | 0.1291 | 0.138 | 0.0042 | 0.0277 | 0.0201 | 0.0262 |  | 0.6984 | 0.2332 | 0.706 | 8244.9605 | 34.52 | 9.5889 | 9140.5371 | 38.2696 | 10.6304 | 11939.2378 | 49.9872 | 13.8853
23 | 95.3725 | 2.5345 | 0.8322 | 0.1282 | 0.1379 | 0.0051 | 0.0273 | 0.0199 | 0.0256 |  | 0.6888 | 0.228 | 0.7056 | 8243.408 | 34.5135 | 9.5871 | 9138.9129 | 38.2628 | 10.6286 | 11940.217 | 49.9913 | 13.8865
24 | 95.4596 | 2.4605 | 0.8095 | 0.125 | 0.1366 | 0.0058 | 0.0278 | 0.0191 | 0.0265 |  | 0.6999 | 0.2297 | 0.7049 | 8234.4751 | 34.4761 | 9.5767 | 9129.3113 | 38.2226 | 10.6174 | 11933.3383 | 49.9625 | 13.8785 | -9 | -7.1 | <0,0001 | 0,0043
25 | 95.5461 | 2.4099 | 0.7864 | 0.1206 | 0.1329 | 0.0075 | 0.0264 | 0.0182 | 0.0252 |  | 0.6977 | 0.2291 | 0.7041 | 8226.6171 | 34.4432 | 9.5676 | 9120.88 | 38.1873 | 10.6076 | 11928.9435 | 49.9441 | 13.8734
26 | 95.5264 | 2.4226 | 0.7917 | 0.1212 | 0.1325 | 0.0064 | 0.0269 | 0.0185 | 0.0251 |  | 0.7001 | 0.2286 | 0.7043 | 8227.8352 | 34.4483 | 9.569 | 9122.2176 | 38.1929 | 10.6091 | 11929.4929 | 49.9464 | 13.874
27 | 95.4384 | 2.4626 | 0.8127 | 0.1247 | 0.1365 | 0.0063 | 0.0267 | 0.0207 | 0.0275 |  | 0.7086 | 0.2353 | 0.7051 | 8234.3079 | 34.4754 | 9.5765 | 9129.0963 | 38.2217 | 10.6171 | 11931.3559 | 49.9542 | 13.8762
28 | 95.3499 | 2.5156 | 0.8318 | 0.1285 | 0.1424 | 0.0075 | 0.0271 | 0.0212 | 0.0284 |  | 0.7055 | 0.2421 | 0.706 | 8242.3332 | 34.509 | 9.5858 | 9137.6709 | 38.2576 | 10.6271 | 11935.3685 | 49.971 | 13.8808
29 | 95.5343 | 2.4187 | 0.7954 | 0.124 | 0.1361 | 0.0083 | 0.0257 | 0.0201 | 0.0261 |  | 0.6872 | 0.2241 | 0.7044 | 8231.4896 | 34.4636 | 9.5732 | 9126.1824 | 38.2095 | 10.6138 | 11935.1296 | 49.97 | 13.8806
30 | 96.0205 | 2.1892 | 0.7018 | 0.1083 | 0.1058 | 0.0072 | 0.0197 | 0.0144 | 0.0151 |  | 0.6437 | 0.1743 | 0.6997 | 8197.8601 | 34.3228 | 9.5341 | 9090.4272 | 38.0598 | 10.5722 | 11926.8178 | 49.9352 | 13.8709 |  |  |  |  | відсутні
31 | 96.125 | 2.1187 | 0.6786 | 0.1045 | 0.1016 | 0.0068 | 0.0183 | 0.0134 | 0.0134 |  | 0.6483 | 0.1714 | 0.6987 | 8187.7569 | 34.2805 | 9.5224 | 9079.5836 | 38.0144 | 10.5596 | 11920.7033 | 49.9096 | 13.8638
Рівень одоризації відповідає чинним нормативним документам | [13 empty] | 8248.9014 | 34.5365 | 9.5935 | 9144.693 | 38.287 | 10.6353
Середньозважене значення теплоти згоряння:
| В.о.начальника Криворізького ЛВУМГ | [8 empty] | Панасюк А.М. | [10 empty] | 2018-08-01
|  | Підрозділу підприємства, якому підпорядкована лабораторія | [8 empty] | прізвище | [5 empty] | підпис |  |  |  | дата
| Завідувач ВХАЛ | [8 empty] | Степанова О.Г. | [10 empty] | 2018-08-01
|  | Лабораторія, де здійснювалось вимірювання газу | [8 empty] | прізвище | [5 empty] | підпис |  |  |  | дата
| Начальник служби ГВ і М | [8 empty] | Байда Ю.А. | [10 empty] | 2018-08-01
|  | Підрозділу, відповідального за облік газу за маршрутом | [8 empty] | прізвище | [5 empty] | підпис |  |  |  | дата

## додаток
Додаток до Паспорту фізико-хімічних показників природного газу. Маршрут №614
Область | ГРС, прямий споживач | Cередньозважене значення вищої теплоти згоряння
|  | ккал/м³ | МДж/м³ | кВт*год./м³
Маршрут №614 |  | 9144.693 | 38.287 | 10.6353
Дніпропетровська | ГРС м.Марганець | 9145.7917 | 38.2916 | 10.6366
Дніпропетровська | ГРС м.Орджонiкiдзе | 9144.693 | 38.287 | 10.6353
Дніпропетровська | ГРС с.Веселе | 9144.0242 | 38.2842 | 10.6345
Дніпропетровська | ГРС с.Гуляй Поле | 9144.5736 | 38.2865 | 10.6351
Дніпропетровська | ГРС с.Дмитрiвка | 9144.4302 | 38.2859 | 10.635
Дніпропетровська | ГРС с.Кiрове к-п Котовського | 9145.8633 | 38.2919 | 10.6366
Дніпропетровська | ГРС с.Кам`яне Поле | 9144.8602 | 38.2877 | 10.6355
Дніпропетровська | ГРС с.Лозоватка | 9144.0481 | 38.2843 | 10.6345
Дніпропетровська | ГРС с.Лошкарiвка | 9145.6722 | 38.2911 | 10.6364
Дніпропетровська | ГРС с.Новоюлiвка | 9144.8124 | 38.2875 | 10.6354
Дніпропетровська | ГРС с.Олександропіль | 9145.2901 | 38.2895 | 10.636
Дніпропетровська | ГРС с.Сергiївка | 9144.7885 | 38.2874 | 10.6354
Дніпропетровська | ГРС с.Червоноармiйське Солонянський р-н | 9145.4334 | 38.2901 | 10.6361
Дніпропетровська | ГРС с.Широке | 9145.314 | 38.2896 | 10.636
Дніпропетровська | ГРС смт.Софiївка | 9145.099 | 38.2887 | 10.6358
Дніпропетровська | ГРС-1 м.Кривий Ріг, ДП № 9 | 9145.4095 | 38.29 | 10.6361
Дніпропетровська | ГРС-1 м.Кривий Ріг, місто | 9145.5528 | 38.2906 | 10.6363
Дніпропетровська | ГРС-1 м.Нiкополь, Бролерна ф-ка | 9144.9318 | 38.288 | 10.6356
Дніпропетровська | ГРС-1 м.Нiкополь, НЗФ | 9146.556 | 38.2948 | 10.6374
Дніпропетровська | ГРС-1 м.Нiкополь, ТОВ "Інтерпайп Нікотьюб" | 9143.3793 | 38.2815 | 10.6338
Дніпропетровська | ГРС-1 м.Нiкополь, місто | 9145.0512 | 38.2885 | 10.6357
Дніпропетровська | ГРС-1А АМКР нитки 1,2 | 9144.5974 | 38.2866 | 10.6352
Дніпропетровська | ГРС-2 м.Кривий Ріг, ЦГЗК | 9138.9846 | 38.2631 | 10.6286
Дніпропетровська | ГРС-2 м.Кривий Ріг, місто | 9147.4397 | 38.2985 | 10.6385
Дніпропетровська | ГРС-2 м.Нікополь | 9144.693 | 38.287 | 10.6353
Дніпропетровська | ГРС-5 м.Кривий Ріг КПВС | 0 | 0 | 0
В.о.начальника Криворізького ЛВУМГ |  | ПанасюкА.М. |  |  | 2018-08-01
Підрозділу підприємства, якому підпорядкована лабораторія |  | прізвище |  | підпис | дата
Завідувач ВХАЛ |  | Степанова О.Г. |  |  | 2018-08-01
Лабораторія, де здійснювалось вимірювання газу |  | прізвище |  | підпис | дата
Начальник служби ГВ і М |  | Байда Ю.А. |  |  | 2018-08-01
Підрозділу, відповідального за облік газу за маршрутом |  | прізвище |  | підпис | дата