## паспорт
АТ "Укртрансгаз" | [5 empty] | ПАСПОРТ ФІЗИКО-ХІМІЧНИХ ПОКАЗНИКІВ ПРИРОДНОГО ГАЗУ №617 | [18 empty] | Маршрут №617
Філія "УМГ "ХАРКІВТРАНСГАЗ" | [5 empty] | переданого Криворізьким ЛВУМГ та прийнятого ПАТ "Криворіжгаз", ПАТ "Дніпропетровськгаз"
Криворізьке ЛВУМГ
Вимірювальна хіміко-аналітична лабораторія
по газопроводах "ШДО", "ШДКРІ"
Свідоцтво № 08-0016/2018 від 16.05.2018р. чинне до 16.05.2021 р. | [20 empty] | за період з 01.07.2018р. по 31.07.2018р.
Число місяця | Компонентний склад, % мол. | [11 empty] | Фізико-хімічні показники газу обчислені на основі компонентного складу, 101,325 кПа | [9 empty] | Температура точки роси вологи (Р = 3.92 МПа), °С | Температура точки роси вуглеводнів, °С | Масова концентрація сірководню, г/м3 | Масова концентрація меркаптанової сірки, г/м3 | Маса механічних домішок, г/м3
[13 empty] | Густина абсолютна, кг/м3,при 20 ºС, | Температура вимірювання/згоряння при 20/25°С
| метан, С1 | етан, С2 | пропан, С3 | ізо-бутан, і-С4 | н-бутан, н-С4 | нео-пентан, нео-С5 | ізо-пентан, і-С5 | н-пентан, н-С5 | гексани та вищі, С6+ | кисень, О2 | азот, N2 | діоксид вуглецю, CО2 |  | Теплота згоряння нижча |  |  | Теплота згоряння вища |  |  | Число Воббе вище
[14 empty] | ккал/м3 | МДж/м3 | кВт⋅год/м3 | ккал/м3 | МДж/м3 | кВт⋅год/м3 | ккал/м3 | МДж/м3 | кВт⋅год/м3
1 | [13 empty] | 8252.1258 | 34.55 | 9.5972 | 9145.4095 | 38.29 | 10.6361 | 11947.0719 | 50.02 | 13.8944
2 | 95.393 | 2.6066 | 0.8405 | 0.1303 | 0.1282 | 0.0014 | 0.0233 | 0.0168 | 0.013 | 0.0031 | 0.6357 | 0.2082 | 0.7049 | 8244.9605 | 34.52 | 9.5889 | 9138.2441 | 38.26 | 10.6278 | 11944.6835 | 50.01 | 13.8917 |  |  |  |  | відсутні
3 | 95.4164 | 2.5877 | 0.8349 | 0.1296 | 0.1277 | 0.0014 | 0.0234 | 0.0169 | 0.0132 | 0.0035 | 0.637 | 0.2083 | 0.7047 | 8244.9605 | 34.52 | 9.5889 | 9135.8557 | 38.25 | 10.625 | 11942.295 | 50 | 13.8889
4 | 95.4846 | 2.5439 | 0.8177 | 0.1269 | 0.1246 | 0.0014 | 0.0231 | 0.0167 | 0.0131 | 0.0032 | 0.6364 | 0.2084 | 0.7041 | 8237.7951 | 34.49 | 9.5806 | 9128.6903 | 38.22 | 10.6167 | 11939.9065 | 49.99 | 13.8861 |  |  | <0,0001 | 0,0002
5 | 95.432 | 2.5885 | 0.828 | 0.1288 | 0.1261 | 0.0014 | 0.0235 | 0.017 | 0.0135 | 0.0022 | 0.6213 | 0.2176 | 0.7046 | 8242.572 | 34.51 | 9.5861 | 9135.8557 | 38.25 | 10.625 | 11942.295 | 50 | 13.8889 | -9.6 | -7.3
6 | 95.4375 | 2.5741 | 0.8255 | 0.1283 | 0.1257 | 0.0013 | 0.0234 | 0.017 | 0.0135 | 0.0032 | 0.6361 | 0.2144 | 0.7045 | 8240.1836 | 34.5 | 9.5833 | 9133.4672 | 38.24 | 10.6222 | 11939.9065 | 49.99 | 13.8861
7 | [13 empty] | 8240.1836 | 34.5 | 9.5833 | 9133.4672 | 38.24 | 10.6222 | 11939.9065 | 49.99 | 13.8861
8 | [13 empty] | 8240.1836 | 34.5 | 9.5833 | 9133.4672 | 38.24 | 10.6222 | 11939.9065 | 49.99 | 13.8861
9 | 95.5703 | 2.4716 | 0.8047 | 0.1259 | 0.1244 | 0.0013 | 0.0234 | 0.017 | 0.0141 | 0.0025 | 0.6452 | 0.1996 | 0.7035 | 8233.0182 | 34.47 | 9.575 | 9121.5249 | 38.19 | 10.6083 | 11937.5181 | 49.98 | 13.8833
10 | 95.548 | 2.4889 | 0.8073 | 0.1252 | 0.1229 | 0.0013 | 0.0227 | 0.0163 | 0.0127 | 0.0036 | 0.6471 | 0.204 | 0.7036 | 8230.6297 | 34.46 | 9.5722 | 9121.5249 | 38.19 | 10.6083 | 11935.1296 | 49.97 | 13.8806
11 | 95.4448 | 2.5663 | 0.8263 | 0.1265 | 0.1234 | 0.0013 | 0.0226 | 0.0161 | 0.0125 | 0.004 | 0.6416 | 0.2149 | 0.7044 | 8237.7951 | 34.49 | 9.5806 | 9128.6903 | 38.22 | 10.6167 | 11937.5181 | 49.98 | 13.8833
12 | 95.456 | 2.5485 | 0.8186 | 0.1253 | 0.1227 | 0.0013 | 0.0225 | 0.016 | 0.0123 | 0.0068 | 0.6578 | 0.2122 | 0.7042 | 8235.4066 | 34.48 | 9.5778 | 9126.3018 | 38.21 | 10.6139 | 11935.1296 | 49.97 | 13.8806 | -9 | -6.8 | <0,0001 | 0,0005
13 | 95.5085 | 2.5205 | 0.8062 | 0.1237 | 0.1208 | 0.0013 | 0.0222 | 0.0159 | 0.0122 | 0.0045 | 0.6521 | 0.2121 | 0.7038 | 8230.6297 | 34.46 | 9.5722 | 9121.5249 | 38.19 | 10.6083 | 11932.7412 | 49.96 | 13.8778
14 | [13 empty] | 8230.6297 | 34.46 | 9.5722 | 9121.5249 | 38.19 | 10.6083 | 11932.7412 | 49.96 | 13.8778
15 | [13 empty] | 8230.6297 | 34.46 | 9.5722 | 9121.5249 | 38.19 | 10.6083 | 11932.7412 | 49.96 | 13.8778
16 | 95.5379 | 2.4961 | 0.8088 | 0.1243 | 0.1222 | 0.0014 | 0.0225 | 0.0162 | 0.013 | 0.0039 | 0.6476 | 0.2061 | 0.7037 | 8230.6297 | 34.46 | 9.5722 | 9121.5249 | 38.19 | 10.6083 | 11935.1296 | 49.97 | 13.8806 | -9.3 | -7.9 | <0,0001 | <0,0002
17 | 95.7074 | 2.3838 | 0.7701 | 0.1199 | 0.1176 | 0.0013 | 0.0218 | 0.0158 | 0.0121 | 0.0042 | 0.6506 | 0.1952 | 0.7022 | 8218.6874 | 34.41 | 9.5583 | 9107.1942 | 38.13 | 10.5917 | 11927.9642 | 49.94 | 13.8722
18 | 95.6451 | 2.4281 | 0.7868 | 0.1229 | 0.1205 | 0.0013 | 0.0224 | 0.0161 | 0.0123 | 0.0027 | 0.6437 | 0.198 | 0.7028 | 8225.8528 | 34.44 | 9.5667 | 9114.3595 | 38.16 | 10.6 | 11932.7412 | 49.96 | 13.8778
19 | 95.5575 | 2.4886 | 0.804 | 0.125 | 0.1229 | 0.0013 | 0.0227 | 0.0162 | 0.0128 | 0.0032 | 0.6411 | 0.2047 | 0.7035 | 8230.6297 | 34.46 | 9.5722 | 9121.5249 | 38.19 | 10.6083 | 11935.1296 | 49.97 | 13.8806
20 | 95.6245 | 2.4431 | 0.7904 | 0.1234 | 0.1215 | 0.0014 | 0.0225 | 0.0162 | 0.0126 | 0.003 | 0.643 | 0.1984 | 0.703 | 8225.8528 | 34.44 | 9.5667 | 9116.748 | 38.17 | 10.6028 | 11935.1296 | 49.97 | 13.8806
21 | [13 empty] | 8225.8528 | 34.44 | 9.5667 | 9116.748 | 38.17 | 10.6028 | 11935.1296 | 49.97 | 13.8806
22 | [13 empty] | 8225.8528 | 34.44 | 9.5667 | 9116.748 | 38.17 | 10.6028 | 11935.1296 | 49.97 | 13.8806
23 | 95.5362 | 2.4439 | 0.801 | 0.1239 | 0.1266 | 0.0014 | 0.0251 | 0.0188 | 0.0189 | 0.0034 | 0.681 | 0.2199 | 0.7039 | 8228.2413 | 34.45 | 9.5694 | 9116.748 | 38.17 | 10.6028 | 11925.5758 | 49.93 | 13.8694
24 | 95.4916 | 2.4757 | 0.812 | 0.1258 | 0.1286 | 0.0014 | 0.0254 | 0.0191 | 0.0199 | 0.003 | 0.6763 | 0.2212 | 0.7044 | 8233.0182 | 34.47 | 9.575 | 9123.9134 | 38.2 | 10.6111 | 11930.3527 | 49.95 | 13.875 | -10.3 | -8.5 | <0,0001 | 0,0008
25 | 95.9606 | 2.2153 | 0.7174 | 0.1122 | 0.1101 | 0.0013 | 0.0208 | 0.015 | 0.0128 | 0.0025 | 0.6518 | 0.1804 | 0.7001 | 8199.5797 | 34.33 | 9.5361 | 9088.0865 | 38.05 | 10.5694 | 11918.4104 | 49.9 | 13.8611
26 | 96.0454 | 2.1709 | 0.6923 | 0.108 | 0.1059 | 0.0013 | 0.0198 | 0.0142 | 0.011 | 0.0027 | 0.653 | 0.1755 | 0.6993 | 8192.4144 | 34.3 | 9.5278 | 9078.5327 | 38.01 | 10.5583 | 11916.022 | 49.89 | 13.8583
27 | 96.0923 | 2.1466 | 0.6776 | 0.1046 | 0.102 | 0.0013 | 0.0188 | 0.0135 | 0.0103 | 0.0033 | 0.6555 | 0.1742 | 0.6988 | 8185.249 | 34.27 | 9.5194 | 9073.7557 | 37.99 | 10.5528 | 11911.245 | 49.87 | 13.8528
28 | [13 empty] | 8185.249 | 34.27 | 9.5194 | 9073.7557 | 37.99 | 10.5528 | 11911.245 | 49.87 | 13.8528
29 | [13 empty] | 8185.249 | 34.27 | 9.5194 | 9073.7557 | 37.99 | 10.5528 | 11911.245 | 49.87 | 13.8528
30 | 96.034 | 2.1674 | 0.6971 | 0.1084 | 0.1063 | 0.0013 | 0.0202 | 0.0146 | 0.0121 | 0.0038 | 0.6597 | 0.1752 | 0.6994 | 8192.4144 | 34.3 | 9.5278 | 9078.5327 | 38.01 | 10.5583 | 11913.6335 | 49.88 | 13.8556
31 | 96.1978 | 2.0577 | 0.6559 | 0.1003 | 0.0993 | 0.0012 | 0.0183 | 0.0131 | 0.0104 | 0.0032 | 0.6607 | 0.1821 | 0.698 | 8175.6952 | 34.23 | 9.5083 | 9061.8134 | 37.94 | 10.5389 | 11904.0797 | 49.84 | 13.8444 |  |  |  |  | відсутні
Рівень одоризації відповідає чинним нормативним документам | [13 empty] | 8226.8321 | 34.4441 | 9.5678 | 9117.1302 | 38.1716 | 10.6032
Середньозважене значення теплоти згоряння:
| В.о.начальника Криворізького ЛВУМГ | [8 empty] | Панасюк А.М. | [10 empty] | 2018-08-01
|  | Підрозділу підприємства, якому підпорядкована лабораторія | [8 empty] | прізвище | [5 empty] | підпис |  |  |  | дата
| Завідувач ВХАЛ | [8 empty] | Степанова О.Г. | [10 empty] | 2018-08-01
|  | Лабораторія, де здійснювалось вимірювання газу | [8 empty] | прізвище | [5 empty] | підпис |  |  |  | дата
| Начальник служби ГВ і М | [8 empty] | Байда Ю.А. | [10 empty] | 2018-08-01
|  | Підрозділу, відповідального за облік газу за маршрутом | [8 empty] | прізвище | [5 empty] | підпис |  |  |  | дата

## додаток
Додаток до Паспорту фізико-хімічних показників природного газу. Маршрут №617
Область | ГРС, прямий споживач | Cередньозважене значення вищої теплоти згоряння
|  | ккал/м³ | МДж/м³ | кВт*год./м³
Маршрут №617 |  | 9117.1302 | 38.1716 | 10.6032
Дніпропетровська | ГРС КС Радушне | 9114.1446 | 38.1591 | 10.5998
Дніпропетровська | ГРС м.Апостолове | 9114.5506 | 38.1608 | 10.6002
Дніпропетровська | ГРС м.Зеленодольськ КРЕС | 9118.3244 | 38.1766 | 10.6046
Дніпропетровська | ГРС м.Зеленодольськ місто | 9114.1924 | 38.1593 | 10.5998
Дніпропетровська | ГРС с.Димитрове к-п Червона Зірка, Апостолове | 9114.2401 | 38.1595 | 10.5999
Дніпропетровська | ГРС с.Олександрiвка | 9113.858 | 38.1579 | 10.5994
Дніпропетровська | ГРС с.Степове, Широківська ПТФ | 9115.506 | 38.1648 | 10.6013
В.о.начальника Криворізького ЛВУМГ |  | Панасюк А.М. |  |  | 2018-08-01
Підрозділу підприємства, якому підпорядкована лабораторія |  | прізвище |  | підпис | дата
Завідувач ВХАЛ |  | Степанова О.Г. |  |  | 2018-08-01
Лабораторія, де здійснювалось вимірювання газу |  | прізвище |  | підпис | дата
Начальник служби ГВ і М |  | Байда Ю.А. |  |  | 2018-08-01
Підрозділу, відповідального за облік газу за маршрутом |  | прізвище |  | підпис | дата