## паспорт
АТ "Укртрансгаз" | [5 empty] | ПАСПОРТ ФІЗИКО-ХІМІЧНИХ ПОКАЗНИКІВ ПРИРОДНОГО ГАЗУ №620 | [18 empty] | Маршрут №620
Філія "УМГ "ХАРКІВТРАНСГАЗ" | [5 empty] | переданого Криворізьким ЛВУМГ та прийнятого ПАТ "Криворіжгаз",ПАТ "Дніпропетровськгаз" , ВАТ "Кіровоградгаз" Кіровоградська обл, ПрАТ "Північний ГЗК"
Криворізьке ЛВУМГ
Вимірювальна хіміко-аналітична лабораторія
газопроводу "Кременчуг-Кривий Ріг", ЄККР
Свідоцтво № 08-0016/2018 від 16.05.2018р. чинне до 16.05.2021 р. | [20 empty] | за період з 01.07.2018р. по 31.07.2018р.
Число місяця | Компонентний склад, % мол. | [11 empty] | Фізико-хімічні показники газу обчислені на основі компонентного складу, 101,325 кПа | [9 empty] | Температура точки роси вологи (Р = 3.92 МПа), °С | Температура точки роси вуглеводнів, °С | Масова концентрація сірководню, г/м3 | Масова концентрація меркаптанової сірки, г/м3 | Маса механічних домішок, г/м3
[13 empty] | Густина абсолютна, кг/м3,при 20 ºС, | Температура вимірювання/згоряння при 20/25°С
| метан, С1 | етан, С2 | пропан, С3 | ізо-бутан, і-С4 | н-бутан, н-С4 | нео-пентан, нео-С5 | ізо-пентан, і-С5 | н-пентан, н-С5 | гексани та вищі, С6+ | кисень, О2 | азот, N2 | діоксид вуглецю, CО2 |  | Теплота згоряння нижча |  |  | Теплота згоряння вища |  |  | Число Воббе вище
[14 empty] | ккал/м3 | МДж/м3 | кВт⋅год/м3 | ккал/м3 | МДж/м3 | кВт⋅год/м3 | ккал/м3 | МДж/м3 | кВт⋅год/м3
1 | 95.1617 | 2.6689 | 0.8711 | 0.1383 | 0.1464 | 0.0025 | 0.0309 | 0.025 | 0.0327 |  | 0.7032 | 0.2193 | 0.7076 | 8264.2353 | 34.6007 | 9.6113 | 9156.9697 | 38.3384 | 10.6496 | 11946.6659 | 50.0183 | 13.894
2 | 95.1508 | 2.672 | 0.8745 | 0.1388 | 0.1473 | 0.0025 | 0.0311 | 0.0251 | 0.0329 |  | 0.7051 | 0.2199 | 0.7077 | 8265.0713 | 34.6042 | 9.6123 | 9157.8534 | 38.3421 | 10.6506 | 11946.857 | 50.0191 | 13.8942
3 | 95.152 | 2.6702 | 0.875 | 0.1389 | 0.1474 | 0.0025 | 0.0311 | 0.0251 | 0.0327 |  | 0.7051 | 0.22 | 0.7077 | 8264.928 | 34.6036 | 9.6121 | 9157.6862 | 38.3414 | 10.6504 | 11946.7375 | 50.0186 | 13.8941
4 | 95.157 | 2.6658 | 0.8748 | 0.1388 | 0.1473 | 0.0024 | 0.0311 | 0.0251 | 0.0326 |  | 0.7051 | 0.22 | 0.7077 | 8264.5936 | 34.6022 | 9.6117 | 9157.3279 | 38.3399 | 10.65 | 11946.5465 | 50.0178 | 13.8938 |  |  |  |  | відсутні
5 | 95.1603 | 2.6602 | 0.8752 | 0.1389 | 0.1475 | 0.0023 | 0.0312 | 0.0252 | 0.0327 |  | 0.7063 | 0.2202 | 0.7077 | 8264.307 | 34.601 | 9.6114 | 9157.0174 | 38.3386 | 10.6496 | 11946.2121 | 50.0164 | 13.8934 | -9.3 | -7.4 | <0,0001 | <0,0002
6 | 95.1134 | 2.6473 | 0.8533 | 0.1322 | 0.1448 | 0.0024 | 0.0316 | 0.026 | 0.0351 |  | 0.7887 | 0.2252 | 0.7078 | 8253.1768 | 34.5544 | 9.5984 | 9144.8363 | 38.2876 | 10.6354 | 11929.6839 | 49.9472 | 13.8742
7 | 95.1681 | 2.6461 | 0.8675 | 0.137 | 0.1463 | 0.0023 | 0.0311 | 0.0253 | 0.0329 |  | 0.7212 | 0.2222 | 0.7076 | 8260.581 | 34.5854 | 9.6071 | 9152.9809 | 38.3217 | 10.6449 | 11942.0323 | 49.9989 | 13.8886
8 | 95.1616 | 2.6476 | 0.8664 | 0.1367 | 0.1464 | 0.0023 | 0.0312 | 0.0255 | 0.0329 |  | 0.7264 | 0.223 | 0.7076 | 8260.0794 | 34.5833 | 9.6065 | 9152.4316 | 38.3194 | 10.6443 | 11941.0052 | 49.9946 | 13.8874
9 | 95.1442 | 2.6524 | 0.8652 | 0.1361 | 0.1465 | 0.0024 | 0.0314 | 0.0257 | 0.0335 |  | 0.7392 | 0.2234 | 0.7077 | 8259.4106 | 34.5805 | 9.6057 | 9151.6673 | 38.3162 | 10.6434 | 11939.1183 | 49.9867 | 13.8852
10 | 95.1559 | 2.6467 | 0.8672 | 0.1368 | 0.1469 | 0.0023 | 0.0315 | 0.0257 | 0.0334 |  | 0.73 | 0.2236 | 0.7077 | 8260.2227 | 34.5839 | 9.6066 | 9152.5749 | 38.32 | 10.6444 | 11940.5992 | 49.9929 | 13.8869
11 | 94.9719 | 2.7034 | 0.8687 | 0.1335 | 0.1494 | 0.0026 | 0.0333 | 0.0277 | 0.0379 |  | 0.8429 | 0.2287 | 0.7089 | 8256.9505 | 34.5702 | 9.6028 | 9148.7056 | 38.3038 | 10.6399 | 11925.4325 | 49.9294 | 13.8693
12 | 94.6198 | 2.8239 | 0.8821 | 0.1303 | 0.1556 | 0.003 | 0.0368 | 0.0316 | 0.0467 |  | 1.0323 | 0.2379 | 0.7113 | 8255.8757 | 34.5657 | 9.6016 | 9146.9381 | 38.2964 | 10.6379 | 11902.6227 | 49.8339 | 13.8428 | -9.3 | -7 | <0,0001 | <0,0002
13 | 94.5017 | 2.8609 | 0.8864 | 0.1291 | 0.1576 | 0.0031 | 0.0381 | 0.033 | 0.0504 |  | 1.0981 | 0.2416 | 0.7121 | 8255.2786 | 34.5632 | 9.6009 | 9146.0783 | 38.2928 | 10.6369 | 11894.4781 | 49.7998 | 13.8333
14 | 94.9399 | 2.7061 | 0.8637 | 0.1313 | 0.1483 | 0.0026 | 0.0335 | 0.0281 | 0.0394 |  | 0.877 | 0.2301 | 0.709 | 8253.7022 | 34.5566 | 9.5991 | 9145.1229 | 38.2888 | 10.6358 | 11919.533 | 49.9047 | 13.8624
15 | 95.0912 | 2.6608 | 0.8618 | 0.1339 | 0.1463 | 0.0024 | 0.032 | 0.0266 | 0.0361 |  | 0.782 | 0.2269 | 0.708 | 8256.64 | 34.5689 | 9.6025 | 9148.5862 | 38.3033 | 10.6398 | 11932.2157 | 49.9578 | 13.8772
16 | 94.9246 | 2.7179 | 0.8677 | 0.1323 | 0.1492 | 0.0026 | 0.0338 | 0.0285 | 0.0403 |  | 0.8724 | 0.2307 | 0.7092 | 8256.1146 | 34.5667 | 9.6019 | 9147.7024 | 38.2996 | 10.6388 | 11921.3721 | 49.9124 | 13.8646
17 | 94.9217 | 2.7258 | 0.87 | 0.1331 | 0.1498 | 0.0027 | 0.0339 | 0.0286 | 0.0405 |  | 0.8627 | 0.2312 | 0.7093 | 8258.0492 | 34.5748 | 9.6041 | 9149.8043 | 38.3084 | 10.6412 | 11923.5217 | 49.9214 | 13.8671 | -9 | -7.7 | <0,0001 | <0,0002
18 | 95.1555 | 2.6369 | 0.8608 | 0.1349 | 0.1458 | 0.0024 | 0.0317 | 0.0262 | 0.0351 |  | 0.7436 | 0.2271 | 0.7077 | 8256.9028 | 34.57 | 9.6028 | 9150.1864 | 38.31 | 10.6417 | 11937.5181 | 49.98 | 13.8833
19 | 94.9257 | 2.7245 | 0.8724 | 0.134 | 0.1508 | 0.0027 | 0.0343 | 0.0289 | 0.0417 |  | 0.852 | 0.233 | 0.7093 | 8259.2912 | 34.58 | 9.6056 | 9152.5749 | 38.32 | 10.6444 | 11925.5758 | 49.93 | 13.8694
20 | 95.0564 | 2.6877 | 0.8695 | 0.1357 | 0.1488 | 0.0026 | 0.0332 | 0.0278 | 0.0389 |  | 0.7596 | 0.2398 | 0.7086 | 8261.6797 | 34.59 | 9.6083 | 9154.9633 | 38.33 | 10.6472 | 11935.1296 | 49.97 | 13.8806
21 | 95.1296 | 2.6589 | 0.8365 | 0.1302 | 0.1416 | 0.0026 | 0.0321 | 0.0269 | 0.0452 |  | 0.7735 | 0.2229 | 0.7078 | 8256.1862 | 34.567 | 9.6019 | 9148.1324 | 38.3014 | 10.6393 | 11933.5532 | 49.9634 | 13.8787
22 | 94.8151 | 2.7851 | 0.8689 | 0.1326 | 0.1517 | 0.0031 | 0.0357 | 0.0305 | 0.0485 |  | 0.8938 | 0.235 | 0.7102 | 8264.0681 | 34.6 | 9.6111 | 9154.9633 | 38.33 | 10.6472 | 11923.1873 | 49.92 | 13.8667
23 | 95.1326 | 2.6557 | 0.8557 | 0.1329 | 0.1438 | 0.0023 | 0.0318 | 0.0264 | 0.0391 |  | 0.7332 | 0.2465 | 0.7079 | 8258.1925 | 34.5754 | 9.6043 | 9150.3297 | 38.3106 | 10.6418 | 11935.249 | 49.9705 | 13.8807 | -13.2 | -11 | <0,0001 | <0,0002
24 | 95.1236 | 2.6518 | 0.8557 | 0.1323 | 0.1446 | 0.0023 | 0.0322 | 0.027 | 0.0375 |  | 0.7419 | 0.2511 | 0.708 | 8256.64 | 34.5689 | 9.6025 | 9148.6339 | 38.3035 | 10.6399 | 11932.5979 | 49.9594 | 13.8776
25 | 95.174 | 2.6249 | 0.8454 | 0.1309 | 0.1427 | 0.0024 | 0.0317 | 0.0265 | 0.0381 |  | 0.7367 | 0.2467 | 0.7076 | 8253.8217 | 34.5571 | 9.5992 | 9145.6484 | 38.291 | 10.6364 | 11932.1918 | 49.9577 | 13.8771
26 | 95.2062 | 2.6038 | 0.8353 | 0.13 | 0.142 | 0.0025 | 0.0317 | 0.0264 | 0.0376 |  | 0.7404 | 0.2441 | 0.7073 | 8250.6928 | 34.544 | 9.5956 | 9142.2806 | 38.2769 | 10.6325 | 11930.3288 | 49.9499 | 13.875
27 | 95.2598 | 2.5641 | 0.8284 | 0.1293 | 0.1408 | 0.0023 | 0.0314 | 0.0261 | 0.0373 |  | 0.7401 | 0.2404 | 0.7069 | 8247.0384 | 34.5287 | 9.5913 | 9138.3636 | 38.2605 | 10.6279 | 11928.7524 | 49.9433 | 13.8731
28 | 95.2459 | 2.5742 | 0.8312 | 0.1299 | 0.1413 | 0.0024 | 0.0314 | 0.0261 | 0.0368 |  | 0.74 | 0.2408 | 0.707 | 8248.0177 | 34.5328 | 9.5924 | 9139.4145 | 38.2649 | 10.6291 | 11929.3018 | 49.9456 | 13.8738
29 | 95.2069 | 2.5986 | 0.8399 | 0.1314 | 0.1431 | 0.0024 | 0.0318 | 0.0264 | 0.0365 |  | 0.7401 | 0.2429 | 0.7073 | 8251.0988 | 34.5457 | 9.596 | 9142.7106 | 38.2787 | 10.633 | 11930.8065 | 49.9519 | 13.8755
30 | 95.2369 | 2.5923 | 0.837 | 0.1315 | 0.142 | 0.0023 | 0.0313 | 0.026 | 0.0362 |  | 0.7273 | 0.2371 | 0.707 | 8251.3377 | 34.5467 | 9.5963 | 9143.0211 | 38.28 | 10.6333 | 11933.3144 | 49.9624 | 13.8784
31 | 95.2521 | 2.5864 | 0.8338 | 0.1312 | 0.1414 | 0.0023 | 0.0309 | 0.0255 | 0.0354 |  | 0.7254 | 0.2356 | 0.7069 | 8250.1673 | 34.5418 | 9.5949 | 9141.7791 | 38.2748 | 10.6319 | 11933.0517 | 49.9613 | 13.8781 |  |  |  |  | відсутні
Рівень одоризації відповідає чинним нормативним документам | [13 empty] | 8257.0461 | 34.5706 | 9.6029 | 9149.04 | 38.3052 | 10.6403
Середньозважене значення теплоти згоряння:
| В.о.начальника Криворізького ЛВУМГ | [8 empty] | Панасюк А.М. | [10 empty] | 2018-08-01
|  | Підрозділу підприємства, якому підпорядкована лабораторія | [8 empty] | прізвище | [5 empty] | підпис |  |  |  | дата
| Завідувач ВХАЛ | [8 empty] | Степанова О.Г. | [10 empty] | 2018-08-01
|  | Лабораторія, де здійснювалось вимірювання газу | [8 empty] | прізвище | [5 empty] | підпис |  |  |  | дата
| Начальник служби ГВ і М | [8 empty] | Байда Ю.А. | [10 empty] | 2018-08-01
|  | Підрозділу, відповідального за облік газу за маршрутом | [8 empty] | прізвище | [5 empty] | підпис |  |  |  | дата

## додаток
Додаток до Паспорту фізико-хімічних показників природного газу. Маршрут №620
Область | ГРС, прямий споживач | Cередньозважене значення вищої теплоти згоряння
|  | ккал/м³ | МДж/м³ | кВт*год./м³
Маршрут №620 |  | 9149.04 | 38.3052 | 10.6403
Дніпропетровська | ГРС м.Жовтi Води, Завод | 0 | 0 | 0
Дніпропетровська | ГРС м.Жовтi Води, Мiсто | 9148.0607 | 38.3011 | 10.6392
Дніпропетровська | ГРС м.П`ятихатки | 9149.2788 | 38.3062 | 10.6406
Дніпропетровська | ГРС-3 м.Кривий Ріг, ПівнГЗК | 9149.0877 | 38.3054 | 10.6404
Дніпропетровська | ГРС-3 м.Кривой Ріг, місто | 9149.3744 | 38.3066 | 10.6407
Кіровоградська | ГРС м.Жовті Води, с.Володимирiвка | 9149.4938 | 38.3071 | 10.6409
Кіровоградська | Петрове ДКК | 9149.3982 | 38.3067 | 10.6408
В.о.начальника Криворізького ЛВУМГ |  | Панасюк А.М. |  |  | 2018-08-01
Підрозділу підприємства, якому підпорядкована лабораторія |  | прізвище |  | підпис | дата
Завідувач ВХАЛ |  | Степанова О.Г. |  |  | 2018-08-01
Лабораторія, де здійснювалось вимірювання газу |  | прізвище |  | підпис | дата
Начальник служби ГВ і М |  | Байда Ю.А. |  |  | 2018-08-01
Підрозділу, відповідального за облік газу за маршрутом |  | прізвище |  | підпис | дата