## паспорт
АТ "Укртрансгаз" | [5 empty] | ПАСПОРТ ФІЗИКО-ХІМІЧНИХ ПОКАЗНИКІВ ПРИРОДНОГО ГАЗУ №642 | [18 empty] | Маршрут №642
Філія "УМГ "ХАРКІВТРАНСГАЗ" | [5 empty] | переданого Пролетарським ВУПЗГ та прийнятого ПАТ "Дніпропетровськгаз"
Пролетарське ВУПЗГ
Вимірювальна хіміко-аналітична лабораторія
по газопроводу-відгалуженню Пролетарська СПЗГ-ШДКРІ
Свідоцтво № ПЧ 06-2/51-2017 чинно до 25.10.2020 р. | [20 empty] | за період з 01.07.2018р. по 31.07.2018р.
Число місяця | Компонентний склад, % мол. | [11 empty] | Фізико-хімічні показники газу обчислені на основі компонентного складу, 101,325 кПа | [9 empty] | Температура точки роси вологи (Р = 3.92 МПа), °С | Температура точки роси вуглеводнів, °С | Масова концентрація сірководню, г/м3 | Масова концентрація меркаптанової сірки, г/м3 | Маса механічних домішок, г/м3
[13 empty] | Густина абсолютна, кг/м3,при 20 ºС, | Температура вимірювання/згоряння при 20/25°С
| метан, С1 | етан, С2 | пропан, С3 | ізо-бутан, і-С4 | н-бутан, н-С4 | нео-пентан, нео-С5 | ізо-пентан, і-С5 | н-пентан, н-С5 | гексани та вищі, С6+ | кисень, О2 | азот, N2 | діоксид вуглецю, CО2 |  | Теплота згоряння нижча |  |  | Теплота згоряння вища |  |  | Число Воббе вище
[14 empty] | ккал/м3 | МДж/м3 | кВт⋅год/м3 | ккал/м3 | МДж/м3 | кВт⋅год/м3 | ккал/м3 | МДж/м3 | кВт⋅год/м3
1 | [13 empty] | 8433.601 | 35.3098 | 9.8083 | 9337.776 | 39.0954 | 10.8598 | 12023.431 | 50.3397 | 13.9833
2 | [13 empty] | 8433.601 | 35.3098 | 9.8083 | 9337.776 | 39.0954 | 10.8598 | 12023.431 | 50.3397 | 13.9833
3 | 93.3158 | 3.4522 | 1.2996 | 0.2072 | 0.2736 | 0.0021 | 0.0616 | 0.0506 | 0.167 | 0.0052 | 0.8816 | 0.2834 | 0.7275 | 8436.897 | 35.3236 | 9.8121 | 9341.1437 | 39.1095 | 10.8638 | 12019.2034 | 50.322 | 13.9783 | -8.9 | -1.2 |  |  | відсутні
4 | [13 empty] | 8436.897 | 35.3236 | 9.8121 | 9341.1437 | 39.1095 | 10.8638 | 12019.2034 | 50.322 | 13.9783
5 | [13 empty] | 8436.897 | 35.3236 | 9.8121 | 9341.1437 | 39.1095 | 10.8638 | 12019.2034 | 50.322 | 13.9783
6 | [13 empty] | 8436.897 | 35.3236 | 9.8121 | 9341.1437 | 39.1095 | 10.8638 | 12019.2034 | 50.322 | 13.9783
7 | [13 empty] | 8436.897 | 35.3236 | 9.8121 | 9341.1437 | 39.1095 | 10.8638 | 12019.2034 | 50.322 | 13.9783
8 | [13 empty] | 8436.897 | 35.3236 | 9.8121 | 9341.1437 | 39.1095 | 10.8638 | 12019.2034 | 50.322 | 13.9783
9 | [13 empty] | 8436.897 | 35.3236 | 9.8121 | 9341.1437 | 39.1095 | 10.8638 | 12019.2034 | 50.322 | 13.9783
10 | 93.3735 | 3.4442 | 1.2932 | 0.2055 | 0.2758 | 0.0016 | 0.061 | 0.0493 | 0.1139 | 0.0042 | 0.8877 | 0.29 | 0.7259 | 8417.7655 | 35.2435 | 9.7899 | 9320.603 | 39.0235 | 10.8399 | 12006.234 | 50.2677 | 13.9633 | -8.7 | -0.7 | 0,0001 | 0,002
11 | [13 empty] | 8417.7655 | 35.2435 | 9.7899 | 9320.603 | 39.0235 | 10.8399 | 12006.234 | 50.2677 | 13.9633
12 | [13 empty] | 8417.7655 | 35.2435 | 9.7899 | 9320.603 | 39.0235 | 10.8399 | 12006.234 | 50.2677 | 13.9633
13 | [13 empty] | 8417.7655 | 35.2435 | 9.7899 | 9320.603 | 39.0235 | 10.8399 | 12006.234 | 50.2677 | 13.9633
14 | [13 empty] | 8417.7655 | 35.2435 | 9.7899 | 9320.603 | 39.0235 | 10.8399 | 12006.234 | 50.2677 | 13.9633
15 | [13 empty] | 8417.7655 | 35.2435 | 9.7899 | 9320.603 | 39.0235 | 10.8399 | 12006.234 | 50.2677 | 13.9633
16 | [13 empty] | 8417.7655 | 35.2435 | 9.7899 | 9320.603 | 39.0235 | 10.8399 | 12006.234 | 50.2677 | 13.9633
17 | 93.8233 | 3.2257 | 1.1867 | 0.1885 | 0.2464 | 0.0023 | 0.0547 | 0.0442 | 0.056 | 0.0053 | 0.8897 | 0.2771 | 0.7204 | 8362.5204 | 35.0122 | 9.7256 | 9261.4647 | 38.7759 | 10.7711 | 11974.993 | 50.1369 | 13.9269 | -9 | -1.5 |  |  | відсутні
18 | [13 empty] | 8362.5204 | 35.0122 | 9.7256 | 9261.4647 | 38.7759 | 10.7711 | 11974.993 | 50.1369 | 13.9269
19 | [13 empty] | 8362.5204 | 35.0122 | 9.7256 | 9261.4647 | 38.7759 | 10.7711 | 11974.993 | 50.1369 | 13.9269
20 | [13 empty] | 8362.5204 | 35.0122 | 9.7256 | 9261.4647 | 38.7759 | 10.7711 | 11974.993 | 50.1369 | 13.9269
21 | [13 empty] | 8362.5204 | 35.0122 | 9.7256 | 9261.4647 | 38.7759 | 10.7711 | 11974.993 | 50.1369 | 13.9269
22 | [13 empty] | 8362.5204 | 35.0122 | 9.7256 | 9261.4647 | 38.7759 | 10.7711 | 11974.993 | 50.1369 | 13.9269
23 | [13 empty] | 8362.5204 | 35.0122 | 9.7256 | 9261.4647 | 38.7759 | 10.7711 | 11974.993 | 50.1369 | 13.9269
24 | 93.8977 | 3.2005 | 1.1762 | 0.1894 | 0.2423 | 0.002 | 0.0525 | 0.042 | 0.0551 | 0.0044 | 0.8678 | 0.27 | 0.7198 | 8359.9648 | 35.0015 | 9.7226 | 9258.8374 | 38.7649 | 10.768 | 11977.0948 | 50.1457 | 13.9294 | -8.7 | -0.7 | 0.0001 | 0.002
25 | [13 empty] | 8359.9648 | 35.0015 | 9.7226 | 9258.8374 | 38.7649 | 10.768 | 11977.0948 | 50.1457 | 13.9294
26 | [13 empty] | 8359.9648 | 35.0015 | 9.7226 | 9258.8374 | 38.7649 | 10.768 | 11977.0948 | 50.1457 | 13.9294
27 | [13 empty] | 8359.9648 | 35.0015 | 9.7226 | 9258.8374 | 38.7649 | 10.768 | 11977.0948 | 50.1457 | 13.9294
28 | [13 empty] | 8359.9648 | 35.0015 | 9.7226 | 9258.8374 | 38.7649 | 10.768 | 11977.0948 | 50.1457 | 13.9294
29 | [13 empty] | 8359.9648 | 35.0015 | 9.7226 | 9258.8374 | 38.7649 | 10.768 | 11977.0948 | 50.1457 | 13.9294
30 | [13 empty] | 8359.9648 | 35.0015 | 9.7226 | 9258.8374 | 38.7649 | 10.768 | 11977.0948 | 50.1457 | 13.9294
31 | 94.7734 | 2.724 | 0.9705 | 0.1596 | 0.1923 | 0.0019 | 0.0415 | 0.0332 | 0.0627 | 0.0052 | 0.8125 | 0.2231 | 0.7121 | 8295.357 | 34.731 | 9.6475 | 9189.9543 | 38.4765 | 10.6879 | 11951.9444 | 50.0404 | 13.9001 | -8.7 | -1.5
Рівень одоризації відповідає чинним нормативним документам | [13 empty] | 8394.1436 | 35.1446 | 9.7624 | 9295.3809 | 38.9179 | 10.8105
Середньозважене значення теплоти згоряння:
| Начальник Пролетарського ВУПЗГ | [8 empty] | Андрусів В.М. | [10 empty] | 2018-08-01
|  | Підрозділу підприємства, якому підпорядкована лабораторія | [8 empty] | прізвище | [5 empty] | підпис |  |  |  | дата
| Завідувач ВХАЛ | [8 empty] | Рекунович В.В. | [10 empty] | 2018-08-01
|  | Лабораторія, де здійснювалось вимірювання газу | [8 empty] | прізвище | [5 empty] | підпис |  |  |  | дата
| Інженер з метрології ІІ кат | [8 empty] | Поліщук О.С. | [10 empty] | .08.2018
|  | Підрозділу, відповідального за облік газу за маршрутом | [8 empty] | прізвище | [5 empty] | підпис |  |  |  | дата

## додаток
Додаток до Паспорту фізико-хімічних показників природного газу. Маршрут №642
Область | ГРС, прямий споживач | Cередньозважене значення вищої теплоти згоряння
|  | ккал/м³ | МДж/м³ | кВт*год./м³
Маршрут №642 |  | 9295.3809 | 38.9179 | 10.8105
Дніпропетровська | АГРС 1/3 | 9295.3809 | 38.9179 | 10.8105
Начальник Пролетарського ВУПЗГ |  | Андрусів В.М. |  |  | 2018-08-01
Підрозділу підприємства, якому підпорядкована лабораторія |  | прізвище |  | підпис | дата
Завідувач ВХАЛ |  | Рекунович В.В. |  |  | 2018-08-01
Лабораторія, де здійснювалось вимірювання газу |  | прізвище |  | підпис | дата
Інженер з метрології ІІ кат |  | Поліщук О.С. |  |  | .08.2018
Підрозділу, відповідального за облік газу за маршрутом |  | прізвище |  | підпис | дата