## паспорт
АТ "Укртрансгаз" | [5 empty] | ПАСПОРТ ФІЗИКО-ХІМІЧНИХ ПОКАЗНИКІВ ПРИРОДНОГО ГАЗУ №5 | [18 empty] | Маршрут №5
Філія "УМГ "КИЇВТРАНСГАЗ" | [5 empty] | переданого Бердичівським ЛВУМГ та прийнятого ПАТ "Житомиргаз"
Бердичівське ЛВУМГ
Вимірювальна хіміко-аналітична лабораторія
по газопроводу "КЗУ-1, КЗУ-2, лупінг КЗУ-2"
Свідоцтво № 033/14 чинне до 12.03.2019 р. | [20 empty] | за період з 01.07.2018р. по 31.07.2018р.
Число місяця | Компонентний склад, % мол. | [11 empty] | Фізико-хімічні показники газу обчислені на основі компонентного складу, 101,325 кПа | [9 empty] | Температура точки роси вологи (Р = 3.92 МПа), °С | Температура точки роси вуглеводнів, °С | Масова концентрація сірководню, г/м3 | Масова концентрація меркаптанової сірки, г/м3 | Маса механічних домішок, г/м3
[13 empty] | Густина абсолютна, кг/м3,при 20 ºС, | Температура вимірювання/згоряння при 20/25°С
| метан, С1 | етан, С2 | пропан, С3 | ізо-бутан, і-С4 | н-бутан, н-С4 | нео-пентан, нео-С5 | ізо-пентан, і-С5 | н-пентан, н-С5 | гексани та вищі, С6+ | кисень, О2 | азот, N2 | діоксид вуглецю, CО2 |  | Теплота згоряння нижча |  |  | Теплота згоряння вища |  |  | Число Воббе вище
[14 empty] | ккал/м3 | МДж/м3 | кВт⋅год/м3 | ккал/м3 | МДж/м3 | кВт⋅год/м3 | ккал/м3 | МДж/м3 | кВт⋅год/м3
1 | [13 empty] | 8281.3367 | 34.6723 | 9.6312 | 9166.7146 | 38.3792 | 10.6609 | 11575.2366 | 48.4632 | 13.462
2 | 89.3954 | 5.1432 | 1.2078 | 0.1284 | 0.1953 | 0.0037 | 0.048 | 0.0434 | 0.1305 | 0.0066 | 1.7258 | 1.9718 | 0.756 | 8284.1551 | 34.6841 | 9.6345 | 9169.6763 | 38.3916 | 10.6643 | 11574.2096 | 48.4589 | 13.4608 | -4.7 | -2.7
3 | [13 empty] | 8284.1551 | 34.6841 | 9.6345 | 9169.6763 | 38.3916 | 10.6643 | 11574.2096 | 48.4589 | 13.4608
4 | [13 empty] | 8284.1551 | 34.6841 | 9.6345 | 9169.6763 | 38.3916 | 10.6643 | 11574.2096 | 48.4589 | 13.4608
5 | [13 empty] | 8284.1551 | 34.6841 | 9.6345 | 9169.6763 | 38.3916 | 10.6643 | 11574.2096 | 48.4589 | 13.4608
6 | [13 empty] | 8284.1551 | 34.6841 | 9.6345 | 9169.6763 | 38.3916 | 10.6643 | 11574.2096 | 48.4589 | 13.4608
7 | [13 empty] | 8284.1551 | 34.6841 | 9.6345 | 9169.6763 | 38.3916 | 10.6643 | 11574.2096 | 48.4589 | 13.4608
8 | [13 empty] | 8284.1551 | 34.6841 | 9.6345 | 9169.6763 | 38.3916 | 10.6643 | 11574.2096 | 48.4589 | 13.4608
9 | 89.3358 | 5.1723 | 1.2074 | 0.1335 | 0.2056 | 0.0038 | 0.0487 | 0.0433 | 0.11 | 0.0039 | 1.7435 | 1.9922 | 0.7561 | 8279.7842 | 34.6658 | 9.6294 | 9164.8755 | 38.3715 | 10.6588 | 11566.9487 | 48.4285 | 13.4524 | -7.4 | -3.8
10 | [13 empty] | 8279.7842 | 34.6658 | 9.6294 | 9164.8755 | 38.3715 | 10.6588 | 11566.9487 | 48.4285 | 13.4524
11 | [13 empty] | 8279.7842 | 34.6658 | 9.6294 | 9164.8755 | 38.3715 | 10.6588 | 11566.9487 | 48.4285 | 13.4524 |  |  | ˂0,006 | ˂0,002 | відс.
12 | [13 empty] | 8279.7842 | 34.6658 | 9.6294 | 9164.8755 | 38.3715 | 10.6588 | 11566.9487 | 48.4285 | 13.4524
13 | [13 empty] | 8279.7842 | 34.6658 | 9.6294 | 9164.8755 | 38.3715 | 10.6588 | 11566.9487 | 48.4285 | 13.4524
14 | [13 empty] | 8279.7842 | 34.6658 | 9.6294 | 9164.8755 | 38.3715 | 10.6588 | 11566.9487 | 48.4285 | 13.4524
15 | [13 empty] | 8279.7842 | 34.6658 | 9.6294 | 9164.8755 | 38.3715 | 10.6588 | 11566.9487 | 48.4285 | 13.4524
16 | 89.3951 | 5.1633 | 1.2299 | 0.1328 | 0.2053 | 0.0037 | 0.0491 | 0.0497 | 0.1122 | 0.0055 | 1.6748 | 1.9786 | 0.7561 | 8290.6517 | 34.7113 | 9.642 | 9176.77 | 38.4213 | 10.6726 | 11582.4975 | 48.4936 | 13.4704 | -7.1 | -3.2
17 | [13 empty] | 8290.6517 | 34.7113 | 9.642 | 9176.77 | 38.4213 | 10.6726 | 11582.4975 | 48.4936 | 13.4704
18 | [13 empty] | 8290.6517 | 34.7113 | 9.642 | 9176.77 | 38.4213 | 10.6726 | 11582.4975 | 48.4936 | 13.4704
19 | [13 empty] | 8290.6517 | 34.7113 | 9.642 | 9176.77 | 38.4213 | 10.6726 | 11582.4975 | 48.4936 | 13.4704
20 | [13 empty] | 8290.6517 | 34.7113 | 9.642 | 9176.77 | 38.4213 | 10.6726 | 11582.4975 | 48.4936 | 13.4704
21 | [13 empty] | 8290.6517 | 34.7113 | 9.642 | 9176.77 | 38.4213 | 10.6726 | 11582.4975 | 48.4936 | 13.4704
22 | [13 empty] | 8290.6517 | 34.7113 | 9.642 | 9176.77 | 38.4213 | 10.6726 | 11582.4975 | 48.4936 | 13.4704
23 | 89.3853 | 5.1913 | 1.2277 | 0.1335 | 0.2053 | 0.0039 | 0.0488 | 0.0444 | 0.1092 | 0.0032 | 1.6367 | 2.0106 | 0.7562 | 8290.6756 | 34.7114 | 9.6421 | 9176.8177 | 38.4215 | 10.6726 | 11581.7571 | 48.4905 | 13.4696 | -3.6 | -0.6
24 | [13 empty] | 8290.6756 | 34.7114 | 9.6421 | 9176.8177 | 38.4215 | 10.6726 | 11581.7571 | 48.4905 | 13.4696
25 | [13 empty] | 8290.6756 | 34.7114 | 9.6421 | 9176.8177 | 38.4215 | 10.6726 | 11581.7571 | 48.4905 | 13.4696
26 | [13 empty] | 8290.6756 | 34.7114 | 9.6421 | 9176.8177 | 38.4215 | 10.6726 | 11581.7571 | 48.4905 | 13.4696
27 | [13 empty] | 8290.6756 | 34.7114 | 9.6421 | 9176.8177 | 38.4215 | 10.6726 | 11581.7571 | 48.4905 | 13.4696
28 | [13 empty] | 8290.6756 | 34.7114 | 9.6421 | 9176.8177 | 38.4215 | 10.6726 | 11581.7571 | 48.4905 | 13.4696
29 | [13 empty] | 8290.6756 | 34.7114 | 9.6421 | 9176.8177 | 38.4215 | 10.6726 | 11581.7571 | 48.4905 | 13.4696
30 | 89.4004 | 5.1787 | 1.2267 | 0.1357 | 0.2109 | 0.0037 | 0.0493 | 0.0438 | 0.1094 | 0.0032 | 1.6449 | 1.9932 | 0.7561 | 8291.9415 | 34.7167 | 9.6435 | 9178.2031 | 38.4273 | 10.6743 | 11584.3605 | 48.5014 | 13.4726 | -4.3 | -3.3
31 | [13 empty] | 8291.9415 | 34.7167 | 9.6435 | 9178.2031 | 38.4273 | 10.6743 | 11584.3605 | 48.5014 | 13.4726
Рівень одоризації відповідає чинним нормативним документам | [13 empty] | 8290.6517 | 34.7113 | 9.642 | 9176.77 | 38.4213 | 10.6726
Середньозважене значення теплоти згоряння:
| Начальник Бердичівського ЛВУ МГ | [10 empty] | Лохман В.В. |  |  |  |  | 2018-08-01
|  | Керівник підрозділу підприємства, якому підпорядкована лабораторія | [7 empty] | підпис |  |  | прізвище |  |  |  | дата
| Завідувач ВХАЛ | [10 empty] | Савченко О.М. |  |  |  |  | 2018-08-01
|  | Лабораторія, де здійснювались аналізи газу | [7 empty] | підпис |  |  | прізвище |  |  |  | дата
| Начальник служби ГВ та М | [10 empty] | Власов Д.І. |  |  |  |  | 2018-08-01
|  | Метрологічна служба, яка вимірює обсяги газу | [7 empty] | підпис |  |  | прізвище |  |  |  | дата

## додаток
Додаток до Паспорту фізико-хімічних показників природного газу. Маршрут №5
Область | ГРС, прямий споживач | Cередньозважене значення вищої теплоти згоряння
|  | ккал/м³ | МДж/м³ | кВт*год./м³
Маршрут №5 |  | 9176.77 | 38.4213 | 10.6726
Житомирська | ГРС Садки- КС 2 (БПГВП) | 9176.77 | 38.4213 | 10.6726
Начальник Бердичівського ЛВУ МГ |  | Лохман В.В. |  | 2018-08-01
Керівник підрозділу підприємства, якому підпорядкована лабораторія |  |  |  | дата
Завідувач ВХАЛ |  | Савченко О.М. |  | 2018-08-01
Лабораторія, де здійснювались аналізи газу |  |  |  | дата
Начальник служби ГВ та М |  | Власов Д.І. |  | 2018-08-01
Метрологічна служба, яка вимірює обсяги газу |  |  |  | дата