## паспорт
АТ "Укртрансгаз" | [5 empty] | ПАСПОРТ ФІЗИКО-ХІМІЧНИХ ПОКАЗНИКІВ ПРИРОДНОГО ГАЗУ №524 | [18 empty] | Маршрут №524
Філія "УМГ "ПРИКАРПАТТРАНСГАЗ" | [5 empty] | переданого Закарпатським ЛВУМГ та прийнятого ПАТ "Закарпатгаз" та ТОВ "ЄВРО ПАУЕР"
ГКС Ужгород п/м Закарпатського ЛВУМГ
Вимірювальна хіміко-аналітична лабораторія
по газопроводу "ДУД - I"
Свідоцтво № РВ-0033-13 чинне до 26.06.2018 р. | [20 empty] | за період з 01.07.2018р. по 31.07.2018р.
Число місяця | Компонентний склад, % мол. | [11 empty] | Фізико-хімічні показники газу обчислені на основі компонентного складу, 101,325 кПа | [9 empty] | Температура точки роси вологи (Р = 3.92 МПа), °С | Температура точки роси вуглеводнів, °С | Масова концентрація сірководню, г/м3 | Масова концентрація меркаптанової сірки, г/м3 | Маса механічних домішок, г/м3
[13 empty] | Густина абсолютна, кг/м3,при 20 ºС, | Температура вимірювання/згоряння при 20/25°С
| метан, С1 | етан, С2 | пропан, С3 | ізо-бутан, і-С4 | н-бутан, н-С4 | нео-пентан, нео-С5 | ізо-пентан, і-С5 | н-пентан, н-С5 | гексани та вищі, С6+ | кисень, О2 | азот, N2 | діоксид вуглецю, CО2 |  | Теплота згоряння нижча |  |  | Теплота згоряння вища |  |  | Число Воббе вище
[14 empty] | ккал/м3 | МДж/м3 | кВт⋅год/м3 | ккал/м3 | МДж/м3 | кВт⋅год/м3 | ккал/м3 | МДж/м3 | кВт⋅год/м3
1 | 94.7881 | 2.9772 | 0.7729 | 0.1337 | 0.1288 | 0.0027 | 0.0238 | 0.0196 | 0.0224 |  | 0.795 | 0.3358 | 0.709 | 8243.5035 | 34.5139 | 9.5872 | 9138.3397 | 38.2604 | 10.6279 | 11910.9823 | 49.8689 | 13.8525
2 | 94.4419 | 2.8856 | 0.7588 | 0.128 | 0.1247 | 0.0025 | 0.0218 | 0.0186 | 0.0194 |  | 1.2956 | 0.3031 | 0.71 | 8195.0417 | 34.311 | 9.5308 | 9084.9576 | 38.0369 | 10.5658 | 11832.7842 | 49.5415 | 13.7615
3 | 94.4419 | 2.8856 | 0.7588 | 0.128 | 0.1247 | 0.0025 | 0.0218 | 0.0186 | 0.0194 |  | 1.2956 | 0.3031 | 0.71 | 8194.8028 | 34.31 | 9.5306 | 9085.698 | 38.04 | 10.5667 | 11923.1873 | 49.92 | 13.8667
4 | 95.1403 | 2.6979 | 0.83 | 0.0947 | 0.1188 | 0.0291 | 0.0203 | 0.0112 | 0.0231 |  | 0.8365 | 0.1981 | 0.7061 | 8235.4066 | 34.48 | 9.5778 | 9131.0788 | 38.23 | 10.6194 | 11923.1873 | 49.92 | 13.8667
5 | 95.1497 | 2.865 | 0.7841 | 0.1226 | 0.1191 | 0.0018 | 0.0221 | 0.0148 | 0.0122 | 0.0123 | 0.6911 | 0.2052 | 0.7056 | 8244.9605 | 34.52 | 9.5889 | 9135.8557 | 38.25 | 10.625 | 11937.5181 | 49.98 | 13.8833 | -15.4 | -14.8 | 0.0002 | 0.0003
6 | 95.1497 | 2.865 | 0.7841 | 0.1226 | 0.1191 | 0.0018 | 0.0221 | 0.0148 | 0.0122 | 0.0123 | 0.6911 | 0.2052 | 0.7056 | 8244.9605 | 34.52 | 9.5889 | 9135.8557 | 38.25 | 10.625 | 11937.5181 | 49.98 | 13.8833
7 | 94.935 | 2.8793 | 0.7546 | 0.126 | 0.1223 | 0.0026 | 0.0245 | 0.0185 | 0.0243 |  | 0.8234 | 0.2895 | 0.7076 | 8234.3557 | 34.4756 | 9.5766 | 9128.5948 | 38.2196 | 10.6166 | 11909.9553 | 49.8646 | 13.8513
8 | 94.6946 | 2.9111 | 0.7528 | 0.1278 | 0.1224 | 0.0024 | 0.0241 | 0.0183 | 0.0228 |  | 1.0205 | 0.3032 | 0.7089 | 8218.9263 | 34.411 | 9.5586 | 9111.4217 | 38.1477 | 10.5966 | 11877.0184 | 49.7267 | 13.813
9 | 94.7919 | 2.8496 | 0.747 | 0.1241 | 0.1212 | 0.0025 | 0.0238 | 0.0184 | 0.0226 |  | 1.0457 | 0.2532 | 0.7079 | 8215.3197 | 34.3959 | 9.5544 | 9107.6241 | 38.1318 | 10.5922 | 11880.1951 | 49.74 | 13.8167
10 | 95.04 | 2.7973 | 0.7298 | 0.1211 | 0.1179 | 0.003 | 0.0236 | 0.0172 | 0.0209 |  | 0.8789 | 0.2503 | 0.7063 | 8221.0759 | 34.42 | 9.5611 | 9114.3595 | 38.16 | 10.6 | 11901.6912 | 49.83 | 13.8417
11 | 94.2189 | 3.1075 | 0.7778 | 0.1238 | 0.1302 | 0.0025 | 0.0249 | 0.0192 | 0.0221 |  | 1.2795 | 0.2936 | 0.7116 | 8215.2719 | 34.3957 | 9.5544 | 9106.7165 | 38.128 | 10.5911 | 11848.1419 | 49.6058 | 13.7794 | -15.1 | -15.8 |  |  | 0
12 | 94.0593 | 3.1975 | 0.7904 | 0.1248 | 0.1369 | 0.0023 | 0.0249 | 0.0198 | 0.0222 |  | 1.305 | 0.3169 | 0.7128 | 8221.0759 | 34.42 | 9.5611 | 9111.9711 | 38.15 | 10.5972 | 11844.3682 | 49.59 | 13.775
13 | 94.0593 | 3.1975 | 0.7904 | 0.1248 | 0.1369 | 0.0023 | 0.0249 | 0.0198 | 0.0222 |  | 1.305 | 0.3169 | 0.7128 | 8221.0759 | 34.42 | 9.5611 | 9111.9711 | 38.15 | 10.5972 | 11844.3682 | 49.59 | 13.775
14 | 94.0593 | 3.1975 | 0.7904 | 0.1248 | 0.1369 | 0.0023 | 0.0249 | 0.0198 | 0.0222 |  | 1.305 | 0.3169 | 0.7128 | 8221.0759 | 34.42 | 9.5611 | 9111.9711 | 38.15 | 10.5972 | 11844.3682 | 49.59 | 13.775
15 | 94.1357 | 3.2014 | 0.7958 | 0.1274 | 0.1352 | 0.0025 | 0.0228 | 0.0185 | 0.0195 |  | 1.1977 | 0.3435 | 0.7125 | 8226.0678 | 34.4409 | 9.5669 | 9118.396 | 38.1769 | 10.6047 | 11855.4984 | 49.6366 | 13.7879
16 | 94.1269 | 3.2113 | 0.7995 | 0.129 | 0.1375 | 0.0026 | 0.0237 | 0.0193 | 0.0189 |  | 1.1843 | 0.347 | 0.7127 | 8228.9578 | 34.453 | 9.5703 | 9121.501 | 38.1899 | 10.6083 | 11858.0063 | 49.6471 | 13.7909
17 | 94.245 | 3.1703 | 0.7919 | 0.1269 | 0.1365 | 0.0022 | 0.0205 | 0.0186 | 0.0179 |  | 1.1491 | 0.3211 | 0.7117 | 8228.2413 | 34.45 | 9.5694 | 9121.5249 | 38.19 | 10.6083 | 11865.8643 | 49.68 | 13.8
18 | 94.1451 | 3.1091 | 0.755 | 0.1219 | 0.1253 | 0.0025 | 0.0214 | 0.0172 | 0.0161 |  | 1.3205 | 0.3659 | 0.7119 | 8199.0782 | 34.3279 | 9.5355 | 9089.018 | 38.0539 | 10.5705 | 11822.8004 | 49.4997 | 13.7499 | -15.4 | -18.2
19 | 94.3176 | 3.17 | 0.7883 | 0.1248 | 0.1326 | 0.0025 | 0.0205 | 0.0179 | 0.0175 |  | 1.0883 | 0.32 | 0.7112 | 8231.5134 | 34.4637 | 9.5733 | 9124.6299 | 38.203 | 10.6119 | 11874.3911 | 49.7157 | 13.8099
20 | 93.9271 | 3.3437 | 0.8072 | 0.136 | 0.1363 | 0.0024 | 0.0231 | 0.0194 | 0.0197 |  | 1.1571 | 0.428 | 0.7145 | 8235.0722 | 34.4786 | 9.5774 | 9127.8782 | 38.2166 | 10.6157 | 11851.6291 | 49.6204 | 13.7834
21 | 94.9792 | 2.8983 | 0.7462 | 0.1221 | 0.1215 | 0.0023 | 0.0179 | 0.0165 | 0.0166 |  | 0.7947 | 0.2847 | 0.7069 | 8231.7284 | 34.4646 | 9.5735 | 9125.8958 | 38.2083 | 10.6134 | 11912.3437 | 49.8746 | 13.8541
22 | 93.557 | 3.1948 | 1.0425 | 0.1803 | 0.1759 | 0.0138 | 0.0415 | 0.0275 | 0.0302 |  | 1.2252 | 0.5113 | 0.7204 | 8270.9469 | 34.6288 | 9.6191 | 9165.8786 | 38.3757 | 10.6599 | 11852.2979 | 49.6232 | 13.7842
23 | 93.3758 | 3.1985 | 1.1638 | 0.2013 | 0.1952 | 0.0211 | 0.0495 | 0.0307 | 0.0342 |  | 1.1749 | 0.555 | 0.7233 | 8299.9906 | 34.7504 | 9.6529 | 9197.0241 | 38.5061 | 10.6961 | 11868.1811 | 49.6897 | 13.8027
24 | 94.4005 | 2.9229 | 0.8113 | 0.1407 | 0.1342 | 0.0052 | 0.025 | 0.0203 | 0.0254 |  | 1.1285 | 0.386 | 0.7118 | 8218.4247 | 34.4089 | 9.558 | 9110.2992 | 38.143 | 10.5953 | 11851.3903 | 49.6194 | 13.7832
25 | 94.635 | 2.8537 | 0.7385 | 0.1305 | 0.1232 | 0.0024 | 0.0247 | 0.0197 | 0.0233 |  | 1.0792 | 0.3698 | 0.7095 | 8204.8821 | 34.3522 | 9.5423 | 9095.9923 | 38.0831 | 10.5786 | 11851.2231 | 49.6187 | 13.783 | -15.6 | -18
26 | 95.414 | 2.6299 | 0.7015 | 0.1161 | 0.1127 | 0.0023 | 0.0193 | 0.0166 | 0.018 |  | 0.7082 | 0.2614 | 0.7039 | 8216.2034 | 34.3996 | 9.5554 | 9109.6065 | 38.1401 | 10.5945 | 11916.2847 | 49.8911 | 13.8586
27 | 95.1602 | 2.715 | 0.7158 | 0.121 | 0.1165 | 0.0024 | 0.0214 | 0.0181 | 0.0202 |  | 0.8212 | 0.2882 | 0.7057 | 8215.3197 | 34.3959 | 9.5544 | 9108.2212 | 38.1343 | 10.5929 | 11898.9445 | 49.8185 | 13.8385
28 | 95.3163 | 2.6145 | 0.6921 | 0.1173 | 0.113 | 0.0022 | 0.0171 | 0.0161 | 0.0183 |  | 0.8107 | 0.2824 | 0.7044 | 8203.9029 | 34.3481 | 9.5411 | 9096.0401 | 38.0833 | 10.5787 | 11894.2153 | 49.7987 | 13.833
29 | 95.4578 | 2.5569 | 0.6897 | 0.1153 | 0.1123 | 0.0023 | 0.0201 | 0.0169 | 0.0213 |  | 0.7434 | 0.264 | 0.7036 | 8208.226 | 34.3662 | 9.5462 | 9100.9364 | 38.1038 | 10.5844 | 11907.1369 | 49.8528 | 13.848
30 | 95.0044 | 2.6449 | 0.7451 | 0.1285 | 0.1207 | 0.0053 | 0.0237 | 0.0188 | 0.0251 |  | 0.9256 | 0.3579 | 0.7075 | 8205.742 | 34.3558 | 9.5433 | 9097.4254 | 38.0891 | 10.5803 | 11870.2591 | 49.6984 | 13.8051
31 | 95.4747 | 2.5387 | 0.6706 | 0.1107 | 0.1062 | 0.0021 | 0.0163 | 0.015 | 0.0197 |  | 0.766 | 0.28 | 0.7032 | 8197.6929 | 34.3221 | 9.5339 | 9089.5196 | 38.056 | 10.5711 | 11895.7439 | 49.8051 | 13.8348
Рівень одоризації відповідає чинним нормативним документам | [13 empty] | 8223.6076 | 34.4306 | 9.5641 | 9116.0792 | 38.1672 | 10.602
Середньозважене значення теплоти згоряння:
| Начальник Закарпатського ЛВУМГ | [8 empty] | Лукіта В.Ф. | [10 empty] | 2018-08-01
|  | Підрозділу підприємства, якому підпорядкована лабораторія | [8 empty] | прізвище | [5 empty] | підпис |  |  |  | дата
| Начальник ВХАЛ | [8 empty] | Завадяк О.В. | [10 empty] | 2018-08-01
|  | Лабораторія, де здійснювалось вимірювання газу | [8 empty] | прізвище | [5 empty] | підпис |  |  |  | дата
| Начальник служби ГВ і М | [8 empty] | Водянчук М.В. | [10 empty] | 2018-08-01
|  | Підрозділу, відповідального за облік газу за маршрутом | [8 empty] | прізвище | [5 empty] | підпис |  |  |  | дата

## додаток
Додаток до Паспорту фізико-хімічних показників природного газу. Маршрут №524
Область | ГРС, прямий споживач | Cередньозважене значення вищої теплоти згоряння
|  | ккал/м³ | МДж/м³ | кВт*год./м³
Маршрут №524 |  | 9116.0792 | 38.1672 | 10.602
Закарпатська | АГНКС Мукачеве ТОВ "ЄВРО ПАУЕР" | 9114.8134 | 38.1619 | 10.6005
Закарпатська | АГНКС-4 Берегове ТОВ "ЄВРО ПАУЕР" | 9116.0076 | 38.1669 | 10.6019
Закарпатська | ГРС Залуж | 9115.9598 | 38.1667 | 10.6019
Закарпатська | ГРС Росош | 9116.5569 | 38.1692 | 10.6026
Закарпатська | ГРС м.Берегове - лінія на місто | 9116.4614 | 38.1688 | 10.6024
Закарпатська | ГРС м.Міжгір`я | 9116.6525 | 38.1696 | 10.6027
Закарпатська | ГРС м.Мукачеве - лінія на місто | 9115.8404 | 38.1662 | 10.6017
Закарпатська | ГРС м.Свалява (лінія на м.Свалява) | 9116.6286 | 38.1695 | 10.6026
Закарпатська | ГРС м.Свалява (лінія на с.Поляна) | 9116.4853 | 38.1689 | 10.6025
Закарпатська | ГРС с.Береги | 9115.3388 | 38.1641 | 10.6011
Закарпатська | ГРС с.Бобовище | 9116.6286 | 38.1695 | 10.6026
Закарпатська | ГРС с.Зняцеве | 9115.9359 | 38.1666 | 10.6018
Закарпатська | ГРС с.Керецки | 9116.4375 | 38.1687 | 10.6024
Закарпатська | ГРС с.Майдан | 9116.5092 | 38.169 | 10.6025
Закарпатська | ГРС с.Репінне | 9115.912 | 38.1665 | 10.6018
Закарпатська | ГРС санаторій "Карпати" | 9116.2942 | 38.1681 | 10.6023
Начальник Закарпатського ЛВУМГ |  | Лукіта В.Ф. |  |  | 2018-08-01
Підрозділу підприємства, якому підпорядкована лабораторія |  | прізвище |  | підпис | дата
Начальник ВХАЛ |  | Завадяк О.В. |  |  | 2018-08-01
Лабораторія, де здійснювалось вимірювання газу |  | прізвище |  | підпис | дата
Начальник служби ГВ і М |  | Водянчук М.В. |  |  | 2018-08-01
Підрозділу, відповідального за облік газу за маршрутом |  | прізвище |  | підпис | дата