## паспорт
АТ "Укртрансгаз" | [5 empty] | ПАСПОРТ ФІЗИКО-ХІМІЧНИХ ПОКАЗНИКІВ ПРИРОДНОГО ГАЗУ №608 | [18 empty] | Маршрут №608
Філія "УМГ "ХАРКІВТРАНСГАЗ" | [5 empty] | переданого Запорізьким ЛВУМГ та прийнятого ПАТ "Запоріжгаз", ПрАТ "Енерготехнології"
Запорізький п/м Запорізького ЛВУМГ
Вимірювальна хіміко-аналітична лабораторія
по газопроводах "ШДО", "ШДКРІ"
Свідоцтво № АВ-14-15 чинне до 10.09.2020 р. | [20 empty] | за період з 01.07.2018р. по 31.07.2018р.
Число місяця | Компонентний склад, % мол. | [11 empty] | Фізико-хімічні показники газу обчислені на основі компонентного складу, 101,325 кПа | [9 empty] | Температура точки роси вологи (Р = 3.92 МПа), °С | Температура точки роси вуглеводнів, °С | Масова концентрація сірководню, г/м3 | Масова концентрація меркаптанової сірки, г/м3 | Маса механічних домішок, г/м3
[13 empty] | Густина абсолютна, кг/м3,при 20 ºС, | Температура вимірювання/згоряння при 20/25°С
| метан, С1 | етан, С2 | пропан, С3 | ізо-бутан, і-С4 | н-бутан, н-С4 | нео-пентан, нео-С5 | ізо-пентан, і-С5 | н-пентан, н-С5 | гексани та вищі, С6+ | кисень, О2 | азот, N2 | діоксид вуглецю, CО2 |  | Теплота згоряння нижча |  |  | Теплота згоряння вища |  |  | Число Воббе вище
[14 empty] | ккал/м3 | МДж/м3 | кВт⋅год/м3 | ккал/м3 | МДж/м3 | кВт⋅год/м3 | ккал/м3 | МДж/м3 | кВт⋅год/м3
1 | 94.8089 | 2.8542 | 0.9473 | 0.1449 | 0.1596 | 0.0035 | 0.0326 | 0.0242 | 0.0352 | 0 | 0.706 | 0.2836 | 0.7107 | 8283.1758 | 34.68 | 9.6333 | 9181.2364 | 38.44 | 10.6778 | 11954.2373 | 50.05 | 13.9028
2 | 94.7903 | 2.8631 | 0.9489 | 0.1439 | 0.162 | 0.0035 | 0.0338 | 0.0248 | 0.0357 | 0 | 0.7091 | 0.2849 | 0.7109 | 8285.5643 | 34.69 | 9.6361 | 9183.6249 | 38.45 | 10.6806 | 11954.2373 | 50.05 | 13.9028
3 | 94.8452 | 2.8359 | 0.936 | 0.1431 | 0.1579 | 0.0033 | 0.0329 | 0.0238 | 0.0344 | 0 | 0.7037 | 0.2838 | 0.7104 | 8280.7874 | 34.67 | 9.6306 | 9178.8479 | 38.43 | 10.675 | 11951.8488 | 50.04 | 13.9
4 | 94.7741 | 2.844 | 0.9432 | 0.1437 | 0.1619 | 0.004 | 0.0346 | 0.0261 | 0.0387 | 0 | 0.7335 | 0.2962 | 0.7111 | 8280.7874 | 34.67 | 9.6306 | 9178.8479 | 38.43 | 10.675 | 11947.0719 | 50.02 | 13.8944 | -8.2 | -3.8
5 | 94.9119 | 2.8138 | 0.9196 | 0.1398 | 0.1534 | 0.0037 | 0.0322 | 0.0232 | 0.0329 | 0 | 0.6897 | 0.2798 | 0.7097 | 8276.0104 | 34.65 | 9.625 | 9174.071 | 38.41 | 10.6694 | 11951.8488 | 50.04 | 13.9
6 | 94.9424 | 2.7915 | 0.9172 | 0.1394 | 0.1527 | 0.0034 | 0.0321 | 0.0222 | 0.0328 | 0 | 0.6896 | 0.2767 | 0.7095 | 8273.622 | 34.64 | 9.6222 | 9171.6826 | 38.4 | 10.6667 | 11951.8488 | 50.04 | 13.9
7 | 94.9579 | 2.7767 | 0.9166 | 0.1398 | 0.1523 | 0.0032 | 0.0325 | 0.0228 | 0.0323 | 0 | 0.6916 | 0.2743 | 0.7094 | 8273.622 | 34.64 | 9.6222 | 9171.6826 | 38.4 | 10.6667 | 11949.4604 | 50.03 | 13.8972
8 | 95.0503 | 2.72 | 0.8969 | 0.1375 | 0.1495 | 0.0033 | 0.031 | 0.0221 | 0.03 | 0 | 0.6952 | 0.2642 | 0.7085 | 8266.4566 | 34.61 | 9.6139 | 9162.1287 | 38.36 | 10.6556 | 11947.0719 | 50.02 | 13.8944
9 | 94.9378 | 2.7668 | 0.9146 | 0.1405 | 0.154 | 0.0032 | 0.0318 | 0.0235 | 0.0329 | 0 | 0.716 | 0.2789 | 0.7095 | 8271.2335 | 34.63 | 9.6194 | 9169.2941 | 38.39 | 10.6639 | 11944.6835 | 50.01 | 13.8917
10 | 94.993 | 2.7603 | 0.9049 | 0.1388 | 0.1496 | 0.0033 | 0.0308 | 0.0223 | 0.0313 | 0 | 0.6942 | 0.2715 | 0.709 | 8268.8451 | 34.62 | 9.6167 | 9166.9056 | 38.38 | 10.6611 | 11947.0719 | 50.02 | 13.8944
11 | 95.0328 | 2.7229 | 0.895 | 0.1371 | 0.149 | 0.0031 | 0.0312 | 0.0217 | 0.0299 | 0 | 0.717 | 0.2603 | 0.7085 | 8264.0681 | 34.6 | 9.6111 | 9159.7403 | 38.35 | 10.6528 | 11944.6835 | 50.01 | 13.8917 | -8.6 | -3.3
12 | 95.2347 | 2.5911 | 0.8587 | 0.1325 | 0.1446 | 0.003 | 0.032 | 0.0227 | 0.0303 | 0 | 0.6989 | 0.2515 | 0.707 | 8252.1258 | 34.55 | 9.5972 | 9147.798 | 38.3 | 10.6389 | 11939.9065 | 49.99 | 13.8861
13 | 95.1975 | 2.6146 | 0.8637 | 0.133 | 0.1455 | 0.0032 | 0.0309 | 0.0215 | 0.0312 | 0 | 0.7006 | 0.2583 | 0.707 | 8254.5143 | 34.56 | 9.6 | 9150.1864 | 38.31 | 10.6417 | 11939.9065 | 49.99 | 13.8861 |  |  | 0,0000 | 0,0025 | відсутні
14 | 95.1665 | 2.634 | 0.8728 | 0.1357 | 0.1477 | 0.0054 | 0.0319 | 0.0221 | 0.0315 | 0 | 0.6963 | 0.2561 | 0.7077 | 8259.2912 | 34.58 | 9.6056 | 9154.9633 | 38.33 | 10.6472 | 11944.6835 | 50.01 | 13.8917
15 | 95.1113 | 2.6712 | 0.8835 | 0.1362 | 0.1477 | 0.0065 | 0.0323 | 0.0227 | 0.0314 | 0 | 0.6956 | 0.2616 | 0.7081 | 8261.6797 | 34.59 | 9.6083 | 9159.7403 | 38.35 | 10.6528 | 11944.6835 | 50.01 | 13.8917
16 | 95.0506 | 2.7214 | 0.8951 | 0.1368 | 0.1476 | 0.0063 | 0.0321 | 0.0225 | 0.0314 | 0 | 0.6892 | 0.267 | 0.7086 | 8266.4566 | 34.61 | 9.6139 | 9164.5172 | 38.37 | 10.6583 | 11947.0719 | 50.02 | 13.8944
17 | 95.1147 | 2.6864 | 0.8816 | 0.135 | 0.1449 | 0.0049 | 0.0303 | 0.0211 | 0.0294 | 0 | 0.6889 | 0.2628 | 0.7079 | 8261.6797 | 34.59 | 9.6083 | 9157.3518 | 38.34 | 10.65 | 11944.6835 | 50.01 | 13.8917
18 | 95.1567 | 2.6617 | 0.8694 | 0.1335 | 0.1427 | 0.0048 | 0.0297 | 0.021 | 0.0291 | 0 | 0.6883 | 0.2631 | 0.7075 | 8256.9028 | 34.57 | 9.6028 | 9152.5749 | 38.32 | 10.6444 | 11942.295 | 50 | 13.8889 | -8.6 | -4.1
19 | 95.137 | 2.6654 | 0.8754 | 0.1339 | 0.1439 | 0.0041 | 0.0297 | 0.0212 | 0.03 | 0 | 0.6967 | 0.2627 | 0.7077 | 8256.9028 | 34.57 | 9.6028 | 9154.9633 | 38.33 | 10.6472 | 11942.295 | 50 | 13.8889
20 | 95.3001 | 2.592 | 0.8476 | 0.1303 | 0.1375 | 0.0032 | 0.028 | 0.0194 | 0.0266 | 0 | 0.6707 | 0.2446 | 0.7062 | 8249.7374 | 34.54 | 9.5944 | 9145.4095 | 38.29 | 10.6361 | 11942.295 | 50 | 13.8889
21 | 95.3583 | 2.5474 | 0.8366 | 0.1298 | 0.1378 | 0.0037 | 0.0281 | 0.0189 | 0.0255 | 0 | 0.6732 | 0.2407 | 0.7058 | 8244.9605 | 34.52 | 9.5889 | 9140.6326 | 38.27 | 10.6306 | 11939.9065 | 49.99 | 13.8861
22 | 95.3705 | 2.5505 | 0.839 | 0.131 | 0.1372 | 0.0035 | 0.0275 | 0.0188 | 0.0243 | 0 | 0.6617 | 0.236 | 0.7057 | 8244.9605 | 34.52 | 9.5889 | 9143.0211 | 38.28 | 10.6333 | 11944.6835 | 50.01 | 13.8917
23 | 95.4318 | 2.5156 | 0.8291 | 0.1292 | 0.1349 | 0.003 | 0.0276 | 0.0185 | 0.0241 | 0 | 0.6575 | 0.2287 | 0.7051 | 8242.572 | 34.51 | 9.5861 | 9138.2441 | 38.26 | 10.6278 | 11942.295 | 50 | 13.8889
24 | 95.5463 | 2.4263 | 0.7985 | 0.1231 | 0.1299 | 0.0032 | 0.0268 | 0.0184 | 0.0247 | 0 | 0.6724 | 0.2304 | 0.7042 | 8230.6297 | 34.46 | 9.5722 | 9123.9134 | 38.2 | 10.6111 | 11932.7412 | 49.96 | 13.8778
25 | 95.6355 | 2.3878 | 0.7826 | 0.1214 | 0.1258 | 0.0029 | 0.0258 | 0.0178 | 0.0218 | 0 | 0.6567 | 0.2219 | 0.7033 | 8225.8528 | 34.44 | 9.5667 | 9119.1365 | 38.18 | 10.6056 | 11932.7412 | 49.96 | 13.8778 | -8.6 | -3.7 | 0,0000 | 0,0050
26 | 95.4074 | 2.4852 | 0.8235 | 0.1277 | 0.1369 | 0.0033 | 0.0286 | 0.0198 | 0.0275 | 0 | 0.6917 | 0.2484 | 0.7055 | 8237.7951 | 34.49 | 9.5806 | 9133.4672 | 38.24 | 10.6222 | 11932.7412 | 49.96 | 13.8778 |  |  |  |  | відсутні
27 | 95.3167 | 2.5479 | 0.8476 | 0.1323 | 0.1415 | 0.0036 | 0.0291 | 0.0206 | 0.0283 | 0 | 0.6832 | 0.2492 | 0.7063 | 8247.3489 | 34.53 | 9.5917 | 9143.0211 | 38.28 | 10.6333 | 11939.9065 | 49.99 | 13.8861
28 | 95.6205 | 2.3663 | 0.7806 | 0.1212 | 0.1297 | 0.003 | 0.027 | 0.019 | 0.0259 | 0 | 0.6807 | 0.2261 | 0.7036 | 8223.4643 | 34.43 | 9.5639 | 9116.748 | 38.17 | 10.6028 | 11930.3527 | 49.95 | 13.875
29 | 95.7662 | 2.3241 | 0.7518 | 0.1164 | 0.12 | 0.0023 | 0.0242 | 0.0165 | 0.0201 | 0 | 0.6517 | 0.2067 | 0.7021 | 8216.299 | 34.4 | 9.5556 | 9109.5826 | 38.14 | 10.5944 | 11930.3527 | 49.95 | 13.875
30 | 95.8846 | 2.2693 | 0.7296 | 0.1133 | 0.1147 | 0.0024 | 0.0229 | 0.0149 | 0.0165 | 0 | 0.6373 | 0.1945 | 0.701 | 8209.1336 | 34.37 | 9.5472 | 9102.4172 | 38.11 | 10.5861 | 11930.3527 | 49.95 | 13.875
31 | 95.7279 | 2.3096 | 0.7498 | 0.1146 | 0.1225 | 0.0033 | 0.0246 | 0.0171 | 0.0236 | 0 | 0.6867 | 0.2203 | 0.7025 | 8211.522 | 34.38 | 9.55 | 9104.8057 | 38.12 | 10.5889 | 11923.1873 | 49.92 | 13.8667
Рівень одоризації відповідає чинним нормативним документам | [13 empty] | 8255.207 | 34.5629 | 9.6008 | 9151.524 | 38.3156 | 10.6432
Середньозважене значення теплоти згоряння:
| Начальник Запорізького ЛВУМГ | [8 empty] | Дереновський О.Б. | [10 empty] | 2018-08-01
|  | Підрозділу підприємства, якому підпорядкована лабораторія | [8 empty] | прізвище | [5 empty] | підпис |  |  |  | дата
| Завідувач ВХАЛ | [8 empty] | Огородник Ю.В. | [10 empty] | 2018-08-01
|  | Лабораторія, де здійснювалось вимірювання газу | [8 empty] | прізвище | [5 empty] | підпис |  |  |  | дата
| Начальник служби ГВ і М | [8 empty] | Учуєв Г.М. | [10 empty] | 2018-08-01
|  | Підрозділу, відповідального за облік газу за маршрутом | [8 empty] | прізвище | [5 empty] | підпис |  |  |  | дата

## додаток
Додаток до Паспорту фізико-хімічних показників природного газу. Маршрут №608
Область | ГРС, прямий споживач | Cередньозважене значення вищої теплоти згоряння
|  | ккал/м³ | МДж/м³ | кВт*год./м³
Маршрут №608 |  | 9151.524 | 38.3156 | 10.6432
Запорізька | ГРС с.Сергіївка (р-п Чапаєвський) | 9152.145 | 38.3182 | 10.6439
Запорізька | ГРС с.Тернівка (к-п Дніпро) | 9152.0733 | 38.3179 | 10.6439
Запорізька | ГРС-1 м.Запоріжжя | 9151.5717 | 38.3158 | 10.6433
Запорізька | ГРС-1 м.Запоріжжя, проммайданчик МК "Запоріжсталь" | 9151.5001 | 38.3155 | 10.6432
Запорізька | ПРаТ "Енерготехнології" ЕТД-4000 | 0 | 0 | 0
Начальник Запорізького ЛВУМГ |  | Дереновський О.Б. |  |  | 2018-08-01
Підрозділу підприємства, якому підпорядкована лабораторія |  | прізвище |  | підпис | дата
Завідувач ВХАЛ |  | Огородник Ю.В. |  |  | 2018-08-01
Лабораторія, де здійснювалось вимірювання газу |  | прізвище |  | підпис | дата
Начальник служби ГВ і М |  | Учуєв Г.М. |  |  | 2018-08-01
Підрозділу, відповідального за облік газу за маршрутом |  | прізвище |  | підпис | дата